## Rekapitulácia stavby
Export Komplet | [27 empty] | 2.0 | ZAMOK |  |  |  |  | False | False | {be9c9405-66fe-43bb-8351-3265277286e8}
[33 empty] | 0,001 | 20
[33 empty] | 0,001 | 20
|  | REKAPITULÁCIA STAVBY | [17 empty] | v --- nižšie sa nachádzajú doplnkové a pomocné údaje k zostavám --- v | [11 empty] | Návod na vyplnenie | 0,001
|  | Kód: |  |  |  |  | m170c | [24 empty] | Meniť je možné iba bunky so žltým podfarbením! 1) na prvom liste Rekapitulácie stavby vyplňte v zostave a) Rekapitulácia stavby - údaje o Zhotoviteľovi (prenesú sa do ostatných zostáv aj v iných listoch) b) Rekapitulácia objektov stavby - potrebné Ostatné náklady 2) na vybraných listoch vyplňte v zostave a) Krycí list - údaje o Zhotoviteľovi, pokiaľ sa líšia od údajov o Zhotoviteľovi na Rekapitulácii stavby (údaje se prenesú do ostatných zostav v danom liste) b) Rekapitulácia rozpočtu - potrebné Ostatné náklady c) Celkové náklady za stavbu - ceny na položkách - množstvo, pokiaľ má žlté podfarbenie - a v prípade potreby poznámku (tá je v skrytom stĺpci) | 0,001
|  | Stavba: |  |  |  |  | Prevádzka na spracovanie a balenie húb | [25 empty] | 0,001
|  | JKSO: | [13 empty] | KS: | [16 empty] | 0,001
|  | Miesto: | [13 empty] | Dátum: |  | 2022-03-07 | [14 empty] | 0,001
0,001
|  | Objednávateľ: | [13 empty] | IČO: | [16 empty] | 0,001
|  |  | Kupec Ján | [12 empty] | IČ DPH: | [16 empty] | 0,001
0,001
|  | Zhotoviteľ: | [13 empty] | IČO: |  | Vyplň údaj | [14 empty] | 0,001
|  |  | Vyplň údaj | [12 empty] | IČ DPH: |  | Vyplň údaj | [14 empty] | 0,001
False
|  | Projektant: | [13 empty] | IČO: | [16 empty] | False
|  |  | Konstrukt Steel s.r.o. | [12 empty] | IČ DPH: | [16 empty] | True
0,01
|  | Spracovateľ: | [13 empty] | IČO: | [16 empty] | 0,01
|  |  | Matej Štugner | [12 empty] | IČ DPH: | [16 empty] | True
Poznámka:
|  | Cena bez DPH | [13 empty] | 0
[8 empty] | Sadzba dane |  |  | Základ dane |  |  |  |  | Výška dane
|  | DPH |  | základná |  |  |  | 20% |  |  | 0 |  |  |  |  | 0
|  |  |  | znížená |  |  |  | 20% |  |  | 0 |  |  |  |  | 0
|  |  |  | zákl. prenesená |  |  |  | 20% |  |  | 0 |  |  |  |  | 0
|  |  |  | zníž. prenesená |  |  |  | 20% |  |  | 0 |  |  |  |  | 0
|  |  |  | nulová |  |  |  | 0% |  |  | 0 |  |  |  |  | 0
|  | Cena s DPH | [6 empty] | v |  |  | EUR |  |  |  | 0
|  | Projektant | [11 empty] | Spracovateľ
|  | Dátum a podpis: | [7 empty] | Pečiatka |  |  |  | Dátum a podpis: |  |  | Pečiatka
|  | Objednávateľ | [11 empty] | Zhotoviteľ
|  | Dátum a podpis: | [7 empty] | Pečiatka |  |  |  | Dátum a podpis: |  |  | Pečiatka
REKAPITULÁCIA OBJEKTOV STAVBY
| Kód: | [6 empty] | m170c
| Stavba: | [6 empty] | Prevádzka na spracovanie a balenie húb
| Miesto: | [13 empty] | Dátum: |  | 2022-03-07
| Objednávateľ: | [6 empty] | Kupec Ján | [6 empty] | Projektant: |  | Konstrukt Steel s.r.o. |  |  | Informatívne údaje z listov zákaziek
| Zhotoviteľ: | [13 empty] | Spracovateľ: |  | Matej Štugner
| Kód |  |  |  | Popis | [7 empty] | Cena bez DPH [EUR] |  |  |  |  | Cena s DPH [EUR] | Typ | z toho Ostat. náklady [EUR] | DPH [EUR] | Normohodiny [h] | DPH základná [EUR] | DPH znížená [EUR] | DPH základná prenesená [EUR] | DPH znížená prenesená [EUR] | Základňa DPH základná | Základňa DPH znížená | Základňa DPH zákl. prenesená | Základňa DPH zníž. prenesená | Základňa DPH nulová
| Náklady z rozpočtov | [11 empty] | 0 |  |  |  |  | 0 |  | 0 | 0 | 0 | 0 | 0 | 0 | 0 | 0 | 0 | 0 | 0 | 0 |  | D | 0 | ###NOIMPORT### | IMPORT | {be9c9405-66fe-43bb-8351-3265277286e8} | {00000000-0000-0000-0000-000000000000}
/ |  | a |  |  |  | Stavebná časť | [6 empty] | 0 |  |  |  |  | 0 | STA | 0 | 0 | 0 | 0 | 0 | 0 | 0 | 0 | 0 | 0 | 0 | 0 |  |  | 1 |  | IMPORT | {affa5b7f-c930-4c28-8b80-41be83fe1f22} | {be9c9405-66fe-43bb-8351-3265277286e8} | 0
/ |  | b |  |  |  | Rozvádzač RD | [6 empty] | 0 |  |  |  |  | 0 | STA | 0 | 0 | 0 | 0 | 0 | 0 | 0 | 0 | 0 | 0 | 0 | 0 |  |  | 1 |  | IMPORT | {f4281a27-1f28-4888-a75b-35636c0d498d} | {be9c9405-66fe-43bb-8351-3265277286e8} | 0
/ |  | c |  |  |  | Elektrická prípojka NN | [6 empty] | 0 |  |  |  |  | 0 | STA | 0 | 0 | 0 | 0 | 0 | 0 | 0 | 0 | 0 | 0 | 0 | 0 |  |  | 1 |  | IMPORT | {e86ddbe9-6edc-42e7-b397-7cbece82ff3c} | {be9c9405-66fe-43bb-8351-3265277286e8} | 0
/ |  | d |  |  |  | Svetelná inštalácia | [6 empty] | 0 |  |  |  |  | 0 | STA | 0 | 0 | 0 | 0 | 0 | 0 | 0 | 0 | 0 | 0 | 0 | 0 |  |  | 1 |  | IMPORT | {b8c2b836-7156-42a1-81c2-704e6fa1ed24} | {be9c9405-66fe-43bb-8351-3265277286e8} | 0
/ |  | e |  |  |  | Zásuvková inštalácia | [6 empty] | 0 |  |  |  |  | 0 | STA | 0 | 0 | 0 | 0 | 0 | 0 | 0 | 0 | 0 | 0 | 0 | 0 |  |  | 1 |  | IMPORT | {03aeabbc-3913-400e-849e-32ffee146588} | {be9c9405-66fe-43bb-8351-3265277286e8} | 0
/ |  | f |  |  |  | Inštalácia TV + SAT | [6 empty] | 0 |  |  |  |  | 0 | STA | 0 | 0 | 0 | 0 | 0 | 0 | 0 | 0 | 0 | 0 | 0 | 0 |  |  | 1 |  | IMPORT | {295d1a26-1b65-427d-a007-d7bd28dc807b} | {be9c9405-66fe-43bb-8351-3265277286e8} | 0
/ |  | g |  |  |  | Bleskozvod + uzemnenie | [6 empty] | 0 |  |  |  |  | 0 | STA | 0 | 0 | 0 | 0 | 0 | 0 | 0 | 0 | 0 | 0 | 0 | 0 |  |  | 1 |  | IMPORT | {64e72a2e-7f99-4bf9-9d3a-5e98af5d21e5} | {be9c9405-66fe-43bb-8351-3265277286e8} | 0
/ |  | h |  |  |  | Zdravotechnika | [6 empty] | 0 |  |  |  |  | 0 | STA | 0 | 0 | 0 | 0 | 0 | 0 | 0 | 0 | 0 | 0 | 0 | 0 |  |  | 1 |  | IMPORT | {d0cd4690-6474-4ffc-9b22-f3da66e20779} | {be9c9405-66fe-43bb-8351-3265277286e8} | 0
/ |  | i |  |  |  | Vykurovanie | [6 empty] | 0 |  |  |  |  | 0 | STA | 0 | 0 | 0 | 0 | 0 | 0 | 0 | 0 | 0 | 0 | 0 | 0 |  |  | 1 |  | IMPORT | {f6da932b-93b5-474a-b2fa-685db691a6fe} | {be9c9405-66fe-43bb-8351-3265277286e8} | 0

## a - Stavebná časť
{affa5b7f-c930-4c28-8b80-41be83fe1f22}
0
| KRYCÍ LIST ROZPOČTU | [7 empty] | v --- nižšie sa nachádzajú doplnkové a pomocné údaje k zostavám --- v | [8 empty] | False
Stavba:
Prevádzka na spracovanie a balenie húb
Objekt:
a - Stavebná časť
| JKSO: |  |  |  |  | KS:
| Miesto: |  |  |  |  | Dátum: | 2022-03-07
| Objednávateľ: |  |  |  |  | IČO:
|  | Kupec Ján |  |  |  | IČ DPH:
| Zhotoviteľ: |  |  |  |  | IČO: | Vyplň údaj
|  | Vyplň údaj |  |  |  | IČ DPH: | Vyplň údaj
| Projektant: |  |  |  |  | IČO:
|  | Konstrukt Steel s.r.o. |  |  |  | IČ DPH:
| Spracovateľ: |  |  |  |  | IČO:
|  | Matej Štugner |  |  |  | IČ DPH:
Poznámka:
| Cena bez DPH | [5 empty] | 0
|  |  | Základ dane |  |  | Sadzba dane | Výška dane
| DPH | základná | 0 |  |  | 20% | 0
|  | znížená | 0 |  |  | 20% | 0
|  | zákl. prenesená | 0 |  |  | 20% | 0
|  | zníž. prenesená | 0 |  |  | 20% | 0
|  | nulová | 0 |  |  | 0% | 0
| Cena s DPH |  |  | v | EUR |  | 0
| Projektant |  |  | Spracovateľ
| Dátum a podpis: |  | Pečiatka | Dátum a podpis: |  |  | Pečiatka
| Objednávateľ |  |  | Zhotoviteľ
| Dátum a podpis: |  | Pečiatka | Dátum a podpis: |  |  | Pečiatka
REKAPITULÁCIA ROZPOČTU
Stavba:
Prevádzka na spracovanie a balenie húb
Objekt:
a - Stavebná časť
Miesto: | [5 empty] | Dátum: | 2022-03-07
Objednávateľ: |  |  | Kupec Ján |  |  | Projektant: | Konstrukt Steel s.r.o.
Zhotoviteľ: |  |  | Vyplň údaj |  |  | Spracovateľ: | Matej Štugner
Kód dielu - Popis | [6 empty] | Cena celkom [EUR]
Náklady z rozpočtu | [6 empty] | 0 | [11 empty] | -1
| HSV - Práce a dodávky HSV | [5 empty] | 0
| 1 - Zemné práce | [5 empty] | 0
| 2 - Zakladanie | [5 empty] | 0
| 3 - Zvislé a kompletné konštrukcie | [5 empty] | 0
| 6 - Úpravy povrchov, podlahy, osadenie | [5 empty] | 0
| 9 - Ostatné konštrukcie a práce-búranie | [5 empty] | 0
| 99 - Presun hmôt HSV | [5 empty] | 0
| PSV - Práce a dodávky PSV | [5 empty] | 0
| 711 - Izolácie proti vode a vlhkosti | [5 empty] | 0
| 713 - Izolácie tepelné | [5 empty] | 0
| 762 - Konštrukcie tesárske | [5 empty] | 0
| 763 - Konštrukcie - drevostavby | [5 empty] | 0
| 764 - Konštrukcie klampiarske | [5 empty] | 0
| 765 - Konštrukcie - krytiny tvrdé | [5 empty] | 0
| 766 - Konštrukcie stolárske | [5 empty] | 0
| 771 - Podlahy z dlaždíc | [5 empty] | 0
| 772 - Podlahy z prírod.a konglomer.kameňa | [5 empty] | 0
| 775 - Podlahy vlysové a parketové | [5 empty] | 0
| 781 - Dokončovacie práce a obklady | [5 empty] | 0
| 782 - Dokončovacie práce a obklady z kam. | [5 empty] | 0
| 783 - Dokončovacie práce - nátery | [5 empty] | 0
| 784 - Dokončovacie práce - maľby | [5 empty] | 0
| VP - Práce naviac | [5 empty] | 0
ROZPOČET
Stavba:
Prevádzka na spracovanie a balenie húb
Objekt:
a - Stavebná časť
Miesto: | [5 empty] | Dátum: | 2022-03-07
Objednávateľ: |  |  | Kupec Ján |  |  | Projektant: | Konstrukt Steel s.r.o.
Zhotoviteľ: |  |  | Vyplň údaj |  |  | Spracovateľ: | Matej Štugner
PČ | Typ | Kód | Popis | MJ | Množstvo | J.cena [EUR] | Cena celkom [EUR] | Cenová sústava |  | DPH | J. Nh [h] | Nh celkom [h] | J. hmotnosť [t] | Hmotnosť celkom [t] | J. suť [t] | Suť Celkom [t]
Náklady z rozpočtu | [6 empty] | 0 |  |  |  |  | 0 |  | 323.487 |  | 0 |  | D | -1 | [10 empty] | 0
| D | HSV | Práce a dodávky HSV |  |  |  | 0 |  |  |  |  | 0 |  | 248.6185 |  | 0 | 1 | D | 0 |  |  |  | ROZPOCET | [6 empty] | 0
| D | 1 | Zemné práce |  |  |  | 0 |  |  |  |  | 0 |  | 3.708 |  | 0 | 1 | D | 1 |  |  |  | ROZPOCET | [6 empty] | 0
1 | K | 121101111 | Odstránenie ornice s vodor. premiestn. na hromady, so zložením na vzdialenosť do 100 m a do 100m3 | m3 | 28.8 |  | 0 |  |  | znížená |  | 0 | 0 | 0 | 0 | 0 | 4 | K | 2 |  |  |  | ROZPOCET | 0 | 0 | 0 | 0 | 0 | 2 | 0 | 4 | -2050469263
| VV |  | 16,0*18,0*0,1 |  | 28.8 | [12 empty] | VV | 2 | 2 | True | 1 | ROZPOCET
2 | K | 131201101 | Výkop nezapaženej jamy v hornine 3, do 100 m3 | m3 | 110.67 |  | 0 |  |  | znížená |  | 0 | 0 | 0 | 0 | 0 | 4 | K | 2 |  |  |  | ROZPOCET | 0 | 0 | 0 | 0 | 0 | 2 | 0 | 4 | -1102440565
| VV |  | 15,5*17,85*0,4 |  | 110.67 | [12 empty] | VV | 2 | 2 | True | 1 | ROZPOCET
3 | K | 132201101 | Výkop ryhy do šírky 600 mm v horn.3 do 100 m3 | m3 | 29.534 |  | 0 |  |  | znížená |  | 0 | 0 | 0 | 0 | 0 | 4 | K | 2 |  |  |  | ROZPOCET | 0 | 0 | 0 | 0 | 0 | 2 | 0 | 4 | -2019720295
| VV |  | "ZP1 | [14 empty] | VV | 2 | 1 | True | 0 | ROZPOCET
| VV |  | 0,8*0,5*(9,2*2+13,2*2+1,75+2,7+9,16+8,7+2,54) |  | 27.86 | [12 empty] | VV | 2 | 2 | True | 0 | ROZPOCET
| VV |  | "ZP2 | [14 empty] | VV | 2 | 1 | True | 0 | ROZPOCET
| VV |  | 0,8*0,8*0,3 |  | 0.192 | [12 empty] | VV | 2 | 2 | True | 0 | ROZPOCET
| VV |  | "ZP3 | [14 empty] | VV | 2 | 1 | True | 0 | ROZPOCET
| VV |  | 0,7*0,7*0,6*3 |  | 0.882 | [12 empty] | VV | 2 | 2 | True | 0 | ROZPOCET
| VV |  | 0,5*0,5*0,6*4 |  | 0.6 | [12 empty] | VV | 2 | 2 | True | 0 | ROZPOCET
| VV |  | Súčet |  | 29.534 | [12 empty] | VV | 2 | 4 | True | 1 | ROZPOCET
4 | K | 132201109 | Príplatok k cene za lepivosť pri hĺbení rýh šírky do 600 mm zapažených i nezapažených s urovnaním dna v hornine 3 | m3 | 29.534 |  | 0 |  |  | znížená |  | 0 | 0 | 0 | 0 | 0 | 4 | K | 2 |  |  |  | ROZPOCET | 0 | 0 | 0 | 0 | 0 | 2 | 0 | 4 | 1023713418
5 | K | 132211111 | Hĺbenie rýh šírky do 600 mm v hornine tr.3 nesúdržných - ručným náradím | m3 | 2.953 |  | 0 |  |  | znížená |  | 0 | 0 | 0 | 0 | 0 | 4 | K | 2 |  |  |  | ROZPOCET | 0 | 0 | 0 | 0 | 0 | 2 | 0 | 4 | -1115678197
6 | K | 162201102 | Vodorovné premiestnenie výkopku z horniny 1-4 nad 20-50m | m3 | 143.157 |  | 0 |  |  | znížená |  | 0 | 0 | 0 | 0 | 0 | 4 | K | 2 |  |  |  | ROZPOCET | 0 | 0 | 0 | 0 | 0 | 2 | 0 | 4 | 207094662
| VV |  | 110,67+29,534+2,953 |  | 143.157 | [12 empty] | VV | 2 | 2 | True | 1 | ROZPOCET
7 | K | 167101101 | Nakladanie neuľahnutého výkopku z hornín tr.1-4 do 100 m3 | m3 | 51.216 |  | 0 |  |  | znížená |  | 0 | 0 | 0 | 0 | 0 | 4 | K | 2 |  |  |  | ROZPOCET | 0 | 0 | 0 | 0 | 0 | 2 | 0 | 4 | -1551340289
8 | K | 171101103 | Uloženie sypaniny do násypu súdržnej horniny s mierou zhutnenia nad 96 do 100 % podľa Proctor-Standard | m3 | 51.216 |  | 0 |  |  | znížená |  | 0 | 0 | 0 | 0 | 0 | 4 | K | 2 |  |  |  | ROZPOCET | 0 | 0 | 0 | 0 | 0 | 2 | 0 | 4 | 473756871
| VV |  | 13,2*9,7*0,4 |  | 51.216 | [12 empty] | VV | 2 | 2 | True | 1 | ROZPOCET
9 | K | 174201101 | Zásyp sypaninou bez zhutnenia jám, šachiet, rýh, zárezov alebo okolo objektov do 100 m3 | m3 | 3.708 |  | 0 |  |  | znížená |  | 0 | 0 | 0 | 0 | 0 | 4 | K | 2 |  |  |  | ROZPOCET | 0 | 0 | 0 | 0 | 0 | 2 | 0 | 4 | 1860249213
| VV |  | "okapový chodník | [14 empty] | VV | 2 | 1 | True | 0 | ROZPOCET
| VV |  | 30,900*0,6*0,2 |  | 3.708 | [12 empty] | VV | 2 | 2 | True | 1 | ROZPOCET
10 | M | 5833118300 | Kamenivo okrasné | m3 | 3.708 |  | 0 |  |  | znížená |  | 0 | 1 | 3.708 | 0 | 0 | 8 | M | 2 |  |  |  | ROZPOCET | 0 | 0 | 0 | 0 | 0 | 2 | 0 | 4 | 1656427298
| D | 2 | Zakladanie |  |  |  | 0 |  |  |  |  | 0 |  | 184.2985 |  | 0 | 1 | D | 1 |  |  |  | ROZPOCET | [6 empty] | 0
11 | K | 271573001 | Násyp pod základové konštrukcie so zhutnením zo štrkopiesku fr.0-32 mm | m3 | 31.502 |  | 0 |  |  | znížená |  | 0 | 2.07 | 65.2091 | 0 | 0 | 4 | K | 2 |  |  |  | ROZPOCET | 0 | 0 | 0 | 0 | 0 | 2 | 0 | 4 | -94574231
| VV |  | 13,25*15,85*0,15 |  | 31.502 | [12 empty] | VV | 2 | 2 | True | 1 | ROZPOCET
12 | K | 273313611 | Betón základových dosiek, prostý tr. C 16/20 | m3 | 8.18 |  | 0 |  |  | znížená |  | 0 | 2.3144 | 18.9315 | 0 | 0 | 4 | K | 2 |  |  |  | ROZPOCET | 0 | 0 | 0 | 0 | 0 | 2 | 0 | 4 | -1545379915
| VV |  | "T | [14 empty] | VV | 2 | 1 | True | 0 | ROZPOCET
| VV |  | (15,8*3,55+9,7*2,65)*0,1 |  | 8.18 | [12 empty] | VV | 2 | 2 | True | 1 | ROZPOCET
13 | K | 273321312 | Betón základových dosiek, železový (bez výstuže), tr. C 20/25 | m3 | 19.206 |  | 0 |  |  | znížená |  | 0 | 2.3132 | 44.4279 | 0 | 0 | 4 | K | 2 |  |  |  | ROZPOCET | 0 | 0 | 0 | 0 | 0 | 2 | 0 | 4 | -1678159782
| VV |  | "P1 | [14 empty] | VV | 2 | 1 | True | 0 | ROZPOCET
| VV |  | 9,7*13,2*0,15 |  | 19.206 | [12 empty] | VV | 2 | 2 | True | 1 | ROZPOCET
14 | K | 273351215 | Debnenie stien základových dosiek, zhotovenie-dielce | m2 | 25.37 |  | 0 |  |  | znížená |  | 0 | 0.01149 | 0.2915 | 0 | 0 | 4 | K | 2 |  |  |  | ROZPOCET | 0 | 0 | 0 | 0 | 0 | 2 | 0 | 4 | 1551757699
| VV |  | "T | [14 empty] | VV | 2 | 1 | True | 0 | ROZPOCET
| VV |  | 0,2*(2,65+13,25+15,8+3,55) |  | 7.05 | [12 empty] | VV | 2 | 2 | True | 0 | ROZPOCET
| VV |  | "P1 | [14 empty] | VV | 2 | 1 | True | 0 | ROZPOCET
| VV |  | 0,4*(9,7+13,2)*2 |  | 18.32 | [12 empty] | VV | 2 | 2 | True | 0 | ROZPOCET
| VV |  | Súčet |  | 25.37 | [12 empty] | VV | 2 | 4 | True | 1 | ROZPOCET
15 | K | 273351216 | Debnenie stien základových dosiek, odstránenie-dielce | m2 | 25.37 |  | 0 |  |  | znížená |  | 0 | 0 | 0 | 0 | 0 | 4 | K | 2 |  |  |  | ROZPOCET | 0 | 0 | 0 | 0 | 0 | 2 | 0 | 4 | -115735859
16 | K | 273362422 | Výstuž základových dosiek zo zvár. sietí KARI, priemer drôtu 6/6 mm, veľkosť oka 150x150 mm | m2 | 128.04 |  | 0 |  |  | znížená |  | 0 | 0.00352 | 0.4507 | 0 | 0 | 4 | K | 2 |  |  |  | ROZPOCET | 0 | 0 | 0 | 0 | 0 | 2 | 0 | 4 | -1591959191
| VV |  | "P1 | [14 empty] | VV | 2 | 1 | True | 0 | ROZPOCET
| VV |  | 9,7*13,2 |  | 128.04 | [12 empty] | VV | 2 | 2 | True | 1 | ROZPOCET
17 | K | 274313612 | Betón základových pásov, prostý tr. C 20/25 | m3 | 20.595 |  | 0 |  |  | znížená |  | 0 | 2.3354 | 48.0982 | 0 | 0 | 4 | K | 2 |  |  |  | ROZPOCET | 0 | 0 | 0 | 0 | 0 | 2 | 0 | 4 | -1312023446
| VV |  | "ZP1 | [14 empty] | VV | 2 | 1 | True | 0 | ROZPOCET
| VV |  | 0,5*0,6*(8,7*2+13,2*2+8,7+2,54+9,16+2,7+1,75) |  | 20.595 | [12 empty] | VV | 2 | 2 | True | 1 | ROZPOCET
18 | K | 275313612 | Betón základových pätiek, prostý tr. C 20/25 | m3 | 2.95 |  | 0 |  |  | znížená |  | 0 | 2.3354 | 6.8895 | 0 | 0 | 4 | K | 2 |  |  |  | ROZPOCET | 0 | 0 | 0 | 0 | 0 | 2 | 0 | 4 | -533793868
| VV |  | "ZP2 | [14 empty] | VV | 2 | 1 | True | 0 | ROZPOCET
| VV |  | 0,8*0,8*0,75 |  | 0.48 | [12 empty] | VV | 2 | 2 | True | 0 | ROZPOCET
| VV |  | "ZP3 | [14 empty] | VV | 2 | 1 | True | 0 | ROZPOCET
| VV |  | 0,7*0,7*1,0*3 |  | 1.47 | [12 empty] | VV | 2 | 2 | True | 0 | ROZPOCET
| VV |  | 0,5*0,5*1,0*4 |  | 1 | [12 empty] | VV | 2 | 2 | True | 0 | ROZPOCET
| VV |  | Súčet |  | 2.95 | [12 empty] | VV | 2 | 4 | True | 1 | ROZPOCET
| D | 3 | Zvislé a kompletné konštrukcie |  |  |  | 0 |  |  |  |  | 0 |  | 33.147 |  | 0 | 1 | D | 1 |  |  |  | ROZPOCET | [6 empty] | 0
19 | K | 311271303 | Murivo nosné (m3) PREMAC 50x30x25 s betónovou výplňou hr. 300 mm | m3 | 14.875 |  | 0 |  |  | znížená |  | 0 | 2.1191 | 31.5215 | 0 | 0 | 4 | K | 2 |  |  |  | ROZPOCET | 0 | 0 | 0 | 0 | 0 | 2 | 0 | 4 | 23390839
| VV |  | 0,3*0,75*(8,7*3+13,2*2+9,16+2,7+1,75) |  | 14.875 | [12 empty] | VV | 2 | 2 | True | 1 | ROZPOCET
20 | K | 311361825 | Výstuž pre murivo nosné PREMAC s betónovou výplňou z ocele 10505 | t | 0.744 |  | 0 |  |  | znížená |  | 0 | 1.002 | 0.74549 | 0 | 0 | 4 | K | 2 |  |  |  | ROZPOCET | 0 | 0 | 0 | 0 | 0 | 2 | 0 | 4 | -638988960
| VV |  | 14,875*50*0,001 |  | 0.744 | [12 empty] | VV | 2 | 2 | True | 1 | ROZPOCET
21 | K | 314275238 | Komínová zostava Schiedel UNI AVANCED, s prefabrikovanou pätou, jednoprieduchová, DN 20/45° výšky 9 m | súb. | 1 |  | 0 |  |  | znížená |  | 0 | 0.88006 | 0.88006 | 0 | 0 | 4 | K | 2 |  |  |  | ROZPOCET | 0 | 0 | 0 | 0 | 0 | 2 | 0 | 4 | 1151600776
| D | 6 | Úpravy povrchov, podlahy, osadenie |  |  |  | 0 |  |  |  |  | 0 |  | 23.6779 |  | 0 | 1 | D | 1 |  |  |  | ROZPOCET | [6 empty] | 0
22 | K | 612481119 | Potiahnutie vnútorných stien sklotextílnou mriežkou s celoplošným prilepením | m2 | 60.45 |  | 0 |  |  | znížená |  | 0 | 0.00511 | 0.3089 | 0 | 0 | 4 | K | 2 |  |  |  | ROZPOCET | 0 | 0 | 0 | 0 | 0 | 2 | 0 | 4 | 232154945
| VV |  | "pod keram. obklad | [14 empty] | VV | 2 | 1 | True | 0 | ROZPOCET
| VV |  | "1.02 | [14 empty] | VV | 2 | 1 | True | 0 | ROZPOCET
| VV |  | 1,5*2,5 |  | 3.75 | [12 empty] | VV | 2 | 2 | True | 0 | ROZPOCET
| VV |  | "1.09 | [14 empty] | VV | 2 | 1 | True | 0 | ROZPOCET
| VV |  | 1,5*2,5 |  | 3.75 | [12 empty] | VV | 2 | 2 | True | 0 | ROZPOCET
| VV |  | "1.12 | [14 empty] | VV | 2 | 1 | True | 0 | ROZPOCET
| VV |  | 1,5*(1,25*2+2,1*2-0,7) |  | 9 | [12 empty] | VV | 2 | 2 | True | 0 | ROZPOCET
| VV |  | "2.03 | [14 empty] | VV | 2 | 1 | True | 0 | ROZPOCET
| VV |  | 1,5*(1,25*2+2,1*2-0,7) |  | 9 | [12 empty] | VV | 2 | 2 | True | 0 | ROZPOCET
| VV |  | "2.04 | [14 empty] | VV | 2 | 1 | True | 0 | ROZPOCET
| VV |  | 1,5*(2,29*2+2,1*2-0,7) |  | 12.12 | [12 empty] | VV | 2 | 2 | True | 0 | ROZPOCET
| VV |  | "2.06 | [14 empty] | VV | 2 | 1 | True | 0 | ROZPOCET
| VV |  | 2,0*(2,78*2+2,29*2-0,6) |  | 19.08 | [12 empty] | VV | 2 | 2 | True | 0 | ROZPOCET
| VV |  | "2.07 | [14 empty] | VV | 2 | 1 | True | 0 | ROZPOCET
| VV |  | 1,5*2,5 |  | 3.75 | [12 empty] | VV | 2 | 2 | True | 0 | ROZPOCET
| VV |  | Súčet |  | 60.45 | [12 empty] | VV | 2 | 4 | True | 1 | ROZPOCET
23 | K | 625250155 | Doteplenie konštrukcie hr. 80 mm, systém XPS STYRODUR 2800 C - PCI, lepený rámovo s prikotvením | m2 | 41.22 |  | 0 |  |  | znížená |  | 0 | 0.01515 | 0.62448 | 0 | 0 | 4 | K | 2 |  |  |  | ROZPOCET | 0 | 0 | 0 | 0 | 0 | 2 | 0 | 4 | 710343505
| VV |  | "sokel od ZP | [14 empty] | VV | 2 | 1 | True | 0 | ROZPOCET
| VV |  | 0,9*(9,7+13,2)*2 |  | 41.22 | [12 empty] | VV | 2 | 2 | True | 1 | ROZPOCET
24 | K | 632477004 | Liaty samonivelačný poter KNAUF ako zálievka rozvodov podlahového vykurovania hr.55 mm | m2 | 179.02 |  | 0 |  |  | znížená |  | 0 | 0.12705 | 22.7445 | 0 | 0 | 4 | K | 2 |  |  |  | ROZPOCET | 0 | 0 | 0 | 0 | 0 | 2 | 0 | 4 | -1792431798
| VV |  | "P1 | [14 empty] | VV | 2 | 1 | True | 0 | ROZPOCET
| VV |  | 7,54+40,63+3,45+4,74+5,35+14,85+5,12+5,25+2,1+2,85+2,62 |  | 94.5 | [12 empty] | VV | 2 | 2 | True | 0 | ROZPOCET
| VV |  | "P2 | [14 empty] | VV | 2 | 1 | True | 0 | ROZPOCET
| VV |  | 13,49+2,86+4,8+5,67+5,75+15,06+3,57+15,49+17,83 |  | 84.52 | [12 empty] | VV | 2 | 2 | True | 0 | ROZPOCET
| VV |  | Súčet |  | 179.02 | [12 empty] | VV | 2 | 4 | True | 1 | ROZPOCET
| D | 9 | Ostatné konštrukcie a práce-búranie |  |  |  | 0 |  |  |  |  | 0 |  | 3.7871 |  | 0 | 1 | D | 1 |  |  |  | ROZPOCET | [6 empty] | 0
25 | K | 916561112 | Osadenie záhonového alebo parkového obrubníka betón., do lôžka z bet. pros. tr. C 16/20 s bočnou oporou | m | 30.9 |  | 0 |  |  | znížená |  | 0 | 0.09933 | 3.0693 | 0 | 0 | 4 | K | 2 |  |  |  | ROZPOCET | 0 | 0 | 0 | 0 | 0 | 2 | 0 | 4 | -1583334250
| VV |  | "okapový chodník | [14 empty] | VV | 2 | 1 | True | 0 | ROZPOCET
| VV |  | 9,5+3,5+0,6+13,6+2,5+1,2 |  | 30.9 | [12 empty] | VV | 2 | 2 | True | 1 | ROZPOCET
26 | M | 5921954660 | Premac obrubník parkový 100x20x5 cm, sivý | ks | 31.209 |  | 0 |  |  | znížená |  | 0 | 0.023 | 0.71781 | 0 | 0 | 8 | M | 2 |  |  |  | ROZPOCET | 0 | 0 | 0 | 0 | 0 | 2 | 0 | 4 | -1925011413
| VV |  | 30,9*1,01 'Prepočítané koeficientom množstva |  | 31.209 | [12 empty] | VV | 2 | 2 | False | 1 | ROZPOCET
| D | 99 | Presun hmôt HSV |  |  |  | 0 |  |  |  |  | 0 |  | 0 |  | 0 | 1 | D | 1 |  |  |  | ROZPOCET | [6 empty] | 0
27 | K | 998011002 | Presun hmôt pre budovy (801, 803, 812), zvislá konštr. z tehál, tvárnic, z kovu výšky do 12 m | t | 248.618 |  | 0 |  |  | znížená |  | 0 | 0 | 0 | 0 | 0 | 4 | K | 2 |  |  |  | ROZPOCET | 0 | 0 | 0 | 0 | 0 | 2 | 0 | 4 | -1483991305
| D | PSV | Práce a dodávky PSV |  |  |  | 0 |  |  |  |  | 0 |  | 74.8686 |  | 0 | 2 | D | 0 |  |  |  | ROZPOCET | [6 empty] | 0
| D | 711 | Izolácie proti vode a vlhkosti |  |  |  | 0 |  |  |  |  | 0 |  | 1.4364 |  | 0 | 2 | D | 1 |  |  |  | ROZPOCET | [6 empty] | 0
28 | K | 711111001 | Zhotovenie izolácie proti zemnej vlhkosti vodorovná náterom penetračným za studena | m2 | 128.04 |  | 0 |  |  | znížená |  | 0 | 0 | 0 | 0 | 0 | 16 | K | 2 |  |  |  | ROZPOCET | 0 | 0 | 0 | 0 | 0 | 2 | 0 | 16 | 855965241
| VV |  | "P1 | [14 empty] | VV | 2 | 1 | True | 0 | ROZPOCET
| VV |  | 9,7*13,2 |  | 128.04 | [12 empty] | VV | 2 | 2 | True | 1 | ROZPOCET
29 | M | 1116315000 | Lak asfaltový ALP-PENETRAL v sudoch | t | 0.038 |  | 0 |  |  | znížená |  | 0 | 1 | 0.038 | 0 | 0 | 32 | M | 2 |  |  |  | ROZPOCET | 0 | 0 | 0 | 0 | 0 | 2 | 0 | 16 | -1319007260
| VV |  | 128,04*0,0003 'Prepočítané koeficientom množstva |  | 0.038 | [12 empty] | VV | 2 | 2 | False | 1 | ROZPOCET
30 | K | 711131102 | Zhotovenie geotextílie alebo tkaniny na plochu vodorovnú | m2 | 18.54 |  | 0 |  |  | znížená |  | 0 | 0 | 0 | 0 | 0 | 16 | K | 2 |  |  |  | ROZPOCET | 0 | 0 | 0 | 0 | 0 | 2 | 0 | 16 | -29916608
| VV |  | "okapový chodník | [14 empty] | VV | 2 | 1 | True | 0 | ROZPOCET
| VV |  | 30,9*0,6 |  | 18.54 | [12 empty] | VV | 2 | 2 | True | 1 | ROZPOCET
31 | M | 6936651400 | Geotextília netkaná polypropylénová Tatratex PP 400 | m2 | 21.321 |  | 0 |  |  | znížená |  | 0 | 0.0004 | 0.0085284 | 0 | 0 | 32 | M | 2 |  |  |  | ROZPOCET | 0 | 0 | 0 | 0 | 0 | 2 | 0 | 16 | 1010108289
| VV |  | 18,54*1,15 'Prepočítané koeficientom množstva |  | 21.321 | [12 empty] | VV | 2 | 2 | False | 1 | ROZPOCET
32 | K | 711141559 | Zhotovenie izolácie proti zemnej vlhkosti a tlakovej vode vodorovná NAIP pritavením | m2 | 256.08 |  | 0 |  |  | znížená |  | 0 | 0.00054 | 0.13828 | 0 | 0 | 16 | K | 2 |  |  |  | ROZPOCET | 0 | 0 | 0 | 0 | 0 | 2 | 0 | 16 | -32293382
| VV |  | "P1 | [14 empty] | VV | 2 | 1 | True | 0 | ROZPOCET
| VV |  | 9,7*13,2*2 |  | 256.08 | [12 empty] | VV | 2 | 2 | True | 1 | ROZPOCET
33 | M | 6283221000 | Asfaltovaný pás pre spodné vrstvy hydroizolačných systémov HYDROBIT V 60 S 35 | m2 | 294.492 |  | 0 |  |  | znížená |  | 0 | 0.00425 | 1.2516 | 0 | 0 | 32 | M | 2 |  |  |  | ROZPOCET | 0 | 0 | 0 | 0 | 0 | 2 | 0 | 16 | -1880252963
| VV |  | 256,08*1,15 'Prepočítané koeficientom množstva |  | 294.492 | [12 empty] | VV | 2 | 2 | False | 1 | ROZPOCET
34 | K | 998711202 | Presun hmôt pre izoláciu proti vode v objektoch výšky nad 6 do 12 m | % |  |  | 0 |  |  | znížená |  | 0 | 0 | 0 | 0 | 0 | 16 | K | 2 |  |  |  | ROZPOCET | 0 | 0 | 0 | 0 | 0 | 2 | 0 | 16 | -928206898
| D | 713 | Izolácie tepelné |  |  |  | 0 |  |  |  |  | 0 |  | 1.3359 |  | 0 | 2 | D | 1 |  |  |  | ROZPOCET | [6 empty] | 0
35 | K | 713111111 | Montáž tepelnej izolácie stropov minerálnou vlnou, vrchom kladenou voľne | m2 | 450 |  | 0 |  |  | znížená |  | 0 | 0 | 0 | 0 | 0 | 16 | K | 2 |  |  |  | ROZPOCET | 0 | 0 | 0 | 0 | 0 | 2 | 0 | 16 | -1097547268
| VV |  | 150,0*3 |  | 450 | [12 empty] | VV | 2 | 2 | True | 1 | ROZPOCET
36 | M | 6316300200 | Domo Plus sklená vlna 100 mm | m2 | 459 |  | 0 |  |  | znížená |  | 0 | 0.0024 | 1.1016 | 0 | 0 | 32 | M | 2 |  |  |  | ROZPOCET | 0 | 0 | 0 | 0 | 0 | 2 | 0 | 16 | 1743430489
| VV |  | 450*1,02 'Prepočítané koeficientom množstva |  | 459 | [12 empty] | VV | 2 | 2 | False | 1 | ROZPOCET
37 | K | 713120010 | Zakrývanie tepelnej izolácie podláh fóliou | m2 | 84.52 |  | 0 |  |  | znížená |  | 0 | 0 | 0 | 0 | 0 | 16 | K | 2 |  |  |  | ROZPOCET | 0 | 0 | 0 | 0 | 0 | 2 | 0 | 16 | -1503944076
| VV |  | "P2 | [14 empty] | VV | 2 | 1 | True | 0 | ROZPOCET
| VV |  | 13,49+2,86+4,8+5,67+5,75+15,06+3,57+15,49+17,83 |  | 84.52 | [12 empty] | VV | 2 | 2 | True | 1 | ROZPOCET
38 | M | 2837577009 | Špeciálna polyetylénová fólia - zosilnená izolácia, podlahové vykurovanie, 100x1030 mm , UNIVENTA | m2 | 97.198 |  | 0 |  |  | znížená |  | 0 | 0.00011 | 0.010692 | 0 | 0 | 32 | M | 2 |  |  |  | ROZPOCET | 0 | 0 | 0 | 0 | 0 | 2 | 0 | 16 | -1581592419
| VV |  | 84,52*1,15 'Prepočítané koeficientom množstva |  | 97.198 | [12 empty] | VV | 2 | 2 | False | 1 | ROZPOCET
39 | K | 713122111 | Montáž tepelnej izolácie podláh polystyrénom, kladeným voľne v jednej vrstve | m2 | 94.5 |  | 0 |  |  | znížená |  | 0 | 0 | 0 | 0 | 0 | 16 | K | 2 |  |  |  | ROZPOCET | 0 | 0 | 0 | 0 | 0 | 2 | 0 | 16 | 1108708179
| VV |  | "P1 | [14 empty] | VV | 2 | 1 | True | 0 | ROZPOCET
| VV |  | 7,54+40,63+3,45+4,74+5,35+14,85+5,12+5,25+2,1+2,85+2,62 |  | 94.5 | [12 empty] | VV | 2 | 2 | True | 1 | ROZPOCET
40 | M | 2837653461 | EPS 200S penový polystyrén hrúbka 80 mm | m2 | 96.39 |  | 0 |  |  | znížená |  | 0 | 0.00232 | 0.22362 | 0 | 0 | 32 | M | 2 |  |  |  | ROZPOCET | 0 | 0 | 0 | 0 | 0 | 2 | 0 | 16 | -1424100056
| VV |  | 94,5*1,02 'Prepočítané koeficientom množstva |  | 96.39 | [12 empty] | VV | 2 | 2 | False | 1 | ROZPOCET
41 | K | 998713202 | Presun hmôt pre izolácie tepelné v objektoch výšky nad 6 m do 12 m | % |  |  | 0 |  |  | znížená |  | 0 | 0 | 0 | 0 | 0 | 16 | K | 2 |  |  |  | ROZPOCET | 0 | 0 | 0 | 0 | 0 | 2 | 0 | 16 | 443660248
| D | 762 | Konštrukcie tesárske |  |  |  | 0 |  |  |  |  | 0 |  | 22.0679 |  | 0 | 2 | D | 1 |  |  |  | ROZPOCET | [6 empty] | 0
42 | K | 76211 | Obvodová stena OS1 - drevený hranol 200x250mm | m2 | 128.8 |  | 0 |  |  | znížená |  | 0 | 9e-05 | 0.011592 | 0 | 0 | 16 | K | 2 |  |  |  | ROZPOCET | 0 | 0 | 0 | 0 | 0 | 2 | 0 | 16 | 49137901
43 | K | 762110 | Obvodová sendvičová stena OS2 | m2 | 69 |  | 0 |  |  | znížená |  | 0 | 9e-05 | 0.00621 | 0 | 0 | 16 | K | 2 |  |  |  | ROZPOCET | 0 | 0 | 0 | 0 | 0 | 2 | 0 | 16 | -1100728457
44 | K | 76212 | Vnútorná nosná stena - drevený hranol 160x250mm | m2 | 46.35 |  | 0 |  |  | znížená |  | 0 | 9e-05 | 0.0041715 | 0 | 0 | 16 | K | 2 |  |  |  | ROZPOCET | 0 | 0 | 0 | 0 | 0 | 2 | 0 | 16 | -402181073
45 | K | 76213 | Vnútorná nenosná stena - drevený hranol 120x250mm | m2 | 44.23 |  | 0 |  |  | znížená |  | 0 | 9e-05 | 0.0039807 | 0 | 0 | 16 | K | 2 |  |  |  | ROZPOCET | 0 | 0 | 0 | 0 | 0 | 2 | 0 | 16 | 1956984415
46 | K | 76214 | Vnútorná nenosná sendvičová stena | m2 | 80 |  | 0 |  |  | znížená |  | 0 | 9e-05 | 0.0072 | 0 | 0 | 16 | K | 2 |  |  |  | ROZPOCET | 0 | 0 | 0 | 0 | 0 | 2 | 0 | 16 | -945373537
47 | K | 762211 | Drevené schodisko | kpl | 1 |  | 0 |  |  | znížená |  | 0 | 0.00042 | 0.00042 | 0 | 0 | 16 | K | 2 |  |  |  | ROZPOCET | 0 | 0 | 0 | 0 | 0 | 2 | 0 | 16 | -1396298752
48 | K | 762332110 | Montáž viazaných konštrukcií krovov striech z reziva priemernej plochy do 120 cm2 | m | 201.6 |  | 0 |  |  | znížená |  | 0 | 0.00026 | 0.052416 | 0 | 0 | 16 | K | 2 |  |  |  | ROZPOCET | 0 | 0 | 0 | 0 | 0 | 2 | 0 | 16 | -2034436302
| VV |  | "klieština 40/200 | [14 empty] | VV | 2 | 1 | True | 0 | ROZPOCET
| VV |  | 201,6 |  | 201.6 | [12 empty] | VV | 2 | 2 | True | 1 | ROZPOCET
49 | K | 762332120 | Montáž viazaných konštrukcií krovov striech z reziva priemernej plochy 120-224 cm2 | m | 441.8 |  | 0 |  |  | znížená |  | 0 | 0.00026 | 0.11487 | 0 | 0 | 16 | K | 2 |  |  |  | ROZPOCET | 0 | 0 | 0 | 0 | 0 | 2 | 0 | 16 | 968308931
| VV |  | "krokva 80/200 | [14 empty] | VV | 2 | 1 | True | 0 | ROZPOCET
| VV |  | 168,0+57,0+25,6 |  | 250.6 | [12 empty] | VV | 2 | 2 | True | 0 | ROZPOCET
| VV |  | "krokva vikier 80/180 | [14 empty] | VV | 2 | 1 | True | 0 | ROZPOCET
| VV |  | 81,4+66,6 |  | 148 | [12 empty] | VV | 2 | 2 | True | 0 | ROZPOCET
| VV |  | "krokva štít 80/160 | [14 empty] | VV | 2 | 1 | True | 0 | ROZPOCET
| VV |  | 34+9,2 |  | 43.2 | [12 empty] | VV | 2 | 2 | True | 0 | ROZPOCET
| VV |  | Súčet |  | 441.8 | [12 empty] | VV | 2 | 4 | True | 1 | ROZPOCET
50 | K | 762332130 | Montáž viazaných konštrukcií krovov striech z reziva priemernej plochy 224-288 cm2 | m | 135.7 |  | 0 |  |  | znížená |  | 0 | 0.00026 | 0.035282 | 0 | 0 | 16 | K | 2 |  |  |  | ROZPOCET | 0 | 0 | 0 | 0 | 0 | 2 | 0 | 16 | -490938846
| VV |  | "pomúrnice, väznice, stĺpiky 160/160 | [14 empty] | VV | 2 | 1 | True | 0 | ROZPOCET
| VV |  | 33,8+11,5+9,9+3,7+6,0+16,5+7,3+4,9+18,9 |  | 112.5 | [12 empty] | VV | 2 | 2 | True | 0 | ROZPOCET
| VV |  | "krokva 120/240 | [14 empty] | VV | 2 | 1 | True | 0 | ROZPOCET
| VV |  | 23,2 |  | 23.2 | [12 empty] | VV | 2 | 2 | True | 0 | ROZPOCET
| VV |  | Súčet |  | 135.7 | [12 empty] | VV | 2 | 4 | True | 1 | ROZPOCET
51 | K | 762332140 | Montáž viazaných konštrukcií krovov striech z reziva priemernej plochy 288-450 cm2 | m | 72.9 |  | 0 |  |  | znížená |  | 0 | 0.00026 | 0.018954 | 0 | 0 | 16 | K | 2 |  |  |  | ROZPOCET | 0 | 0 | 0 | 0 | 0 | 2 | 0 | 16 | 898503587
| VV |  | "väznica 160/220 | [14 empty] | VV | 2 | 1 | True | 0 | ROZPOCET
| VV |  | 14,4+17,0 |  | 31.4 | [12 empty] | VV | 2 | 2 | True | 0 | ROZPOCET
| VV |  | "väznica prístrešok 200/200 | [14 empty] | VV | 2 | 1 | True | 0 | ROZPOCET
| VV |  | 6,3+5,6+5,3+12,8 |  | 30 | [12 empty] | VV | 2 | 2 | True | 0 | ROZPOCET
| VV |  | "pomúrnica balkón 160/200 | [14 empty] | VV | 2 | 1 | True | 0 | ROZPOCET
| VV |  | 11,5 |  | 11.5 | [12 empty] | VV | 2 | 2 | True | 0 | ROZPOCET
| VV |  | Súčet |  | 72.9 | [12 empty] | VV | 2 | 4 | True | 1 | ROZPOCET
52 | M | 605159000 | Hranoly | m3 | 15.86 |  | 0 |  |  | znížená |  | 0 | 0.55 | 8.723 | 0 | 0 | 32 | M | 2 |  |  |  | ROZPOCET | 0 | 0 | 0 | 0 | 0 | 2 | 0 | 16 | -167618124
53 | K | 762341014 | Montáž debnenia zložitých striech, na krokvy a kontralaty z dosiek na zraz | m2 | 91 |  | 0 |  |  | znížená |  | 0 | 0 | 0 | 0 | 0 | 16 | K | 2 |  |  |  | ROZPOCET | 0 | 0 | 0 | 0 | 0 | 2 | 0 | 16 | -1644652252
| VV |  | "vikier, prístrešok | [14 empty] | VV | 2 | 1 | True | 0 | ROZPOCET
| VV |  | 55,0+36,0 |  | 91 | [12 empty] | VV | 2 | 2 | True | 1 | ROZPOCET
54 | M | 6051119200 | Dosky | m3 | 2.503 |  | 0 |  |  | znížená |  | 0 | 0.55 | 1.3767 | 0 | 0 | 32 | M | 2 |  |  |  | ROZPOCET | 0 | 0 | 0 | 0 | 0 | 2 | 0 | 16 | -386389087
| VV |  | (1,375+0,9)*1,1 |  | 2.503 | [12 empty] | VV | 2 | 2 | True | 1 | ROZPOCET
55 | K | 762341253 | Montáž kontralát pre sklon nad 35° | m | 500 |  | 0 |  |  | znížená |  | 0 | 0 | 0 | 0 | 0 | 16 | K | 2 |  |  |  | ROZPOCET | 0 | 0 | 0 | 0 | 0 | 2 | 0 | 16 | -1410356154
56 | K | 762341202 | Montáž latovania zložitých striech pre sklon do 60° | m | 1150 |  | 0 |  |  | znížená |  | 0 | 0 | 0 | 0 | 0 | 16 | K | 2 |  |  |  | ROZPOCET | 0 | 0 | 0 | 0 | 0 | 2 | 0 | 16 | -1822844212
57 | M | 605150690 | Laty a kontralaty | m3 | 3.63 |  | 0 |  |  | znížená |  | 0 | 0.55 | 1.9965 | 0 | 0 | 32 | M | 2 |  |  |  | ROZPOCET | 0 | 0 | 0 | 0 | 0 | 2 | 0 | 16 | 1610998667
| VV |  | 3,3*1,1 |  | 3.63 | [12 empty] | VV | 2 | 2 | True | 1 | ROZPOCET
58 | K | 762395000 | Spojovacie prostriedky pre viazané konštrukcie krovov, debnenie a laťovanie, nadstrešné konštr., spádové kliny - svorky, dosky, klince, pásová oceľ, vruty | m3 | 21.993 |  | 0 |  |  | znížená |  | 0 | 0.0231 | 0.50804 | 0 | 0 | 16 | K | 2 |  |  |  | ROZPOCET | 0 | 0 | 0 | 0 | 0 | 2 | 0 | 16 | -1052574708
| VV |  | 15,86+2,503+3,63 |  | 21.993 | [12 empty] | VV | 2 | 2 | True | 1 | ROZPOCET
59 | K | 762812240 | Montáž záklopu z hobľovaných dosiek vrchné na zraz1 | m2 | 210 |  | 0 |  |  | znížená |  | 0 | 0 | 0 | 0 | 0 | 16 | K | 2 |  |  |  | ROZPOCET | 0 | 0 | 0 | 0 | 0 | 2 | 0 | 16 | 1830201800
| VV |  | 110,0+100,0 |  | 210 | [12 empty] | VV | 2 | 2 | True | 1 | ROZPOCET
60 | M | 6051011300 | Stropné dosky | m3 | 7.04 |  | 0 |  |  | znížená |  | 0 | 0.55 | 3.872 | 0 | 0 | 32 | M | 2 |  |  |  | ROZPOCET | 0 | 0 | 0 | 0 | 0 | 2 | 0 | 16 | 591229732
| VV |  | 6,4*1,1 |  | 7.04 | [12 empty] | VV | 2 | 2 | True | 1 | ROZPOCET
61 | K | 762822130 | Montáž stropníc z hraneného a polohraneného reziva prierezovej plochy 288-450 cm2 | m | 174.7 |  | 0 |  |  | znížená |  | 0 | 0 | 0 | 0 | 0 | 16 | K | 2 |  |  |  | ROZPOCET | 0 | 0 | 0 | 0 | 0 | 2 | 0 | 16 | -1319402052
| VV |  | 149,5+5,0+4,0+2,5+8,5+5,2 |  | 174.7 | [12 empty] | VV | 2 | 2 | True | 1 | ROZPOCET
62 | M | 6051010200 | Stropné trámy | m3 | 9.614 |  | 0 |  |  | znížená |  | 0 | 0.55 | 5.2877 | 0 | 0 | 32 | M | 2 |  |  |  | ROZPOCET | 0 | 0 | 0 | 0 | 0 | 2 | 0 | 16 | -854156018
| VV |  | 8,74*1,1 |  | 9.614 | [12 empty] | VV | 2 | 2 | True | 1 | ROZPOCET
63 | K | 762895000 | Spojovacie prostriedky pre záklop, stropnice, podbíjanie - klince, svorky | m3 | 16.654 |  | 0 |  |  | znížená |  | 0 | 0.00294 | 0.048963 | 0 | 0 | 16 | K | 2 |  |  |  | ROZPOCET | 0 | 0 | 0 | 0 | 0 | 2 | 0 | 16 | 729716540
| VV |  | 7,04+9,614 |  | 16.654 | [12 empty] | VV | 2 | 2 | True | 1 | ROZPOCET
64 | K | 998762202 | Presun hmôt pre konštrukcie tesárske v objektoch výšky do 12 m | % |  |  | 0 |  |  | znížená |  | 0 | 0 | 0 | 0 | 0 | 16 | K | 2 |  |  |  | ROZPOCET | 0 | 0 | 0 | 0 | 0 | 2 | 0 | 16 | -352457675
| D | 763 | Konštrukcie - drevostavby |  |  |  | 0 |  |  |  |  | 0 |  | 6.6517 |  | 0 | 2 | D | 1 |  |  |  | ROZPOCET | [6 empty] | 0
65 | K | 763126633 | Predsadená SDK stena Rigips hr. 65 mm, opláštená doskou RFI 12.5 mm s tep. izoláciou, na podkonštrukcií CW50 | m2 | 309.96 |  | 0 |  |  | znížená |  | 0 | 0.02146 | 6.6517 | 0 | 0 | 16 | K | 2 |  |  |  | ROZPOCET | 0 | 0 | 0 | 0 | 0 | 2 | 0 | 16 | -2000379399
| VV |  | 128,8+46,35*2+44,23*2 |  | 309.96 | [12 empty] | VV | 2 | 2 | True | 1 | ROZPOCET
66 | K | 998763201 | Presun hmôt pre drevostavby v objektoch výšky do 12 m | % |  |  | 0 |  |  | znížená |  | 0 | 0 | 0 | 0 | 0 | 16 | K | 2 |  |  |  | ROZPOCET | 0 | 0 | 0 | 0 | 0 | 2 | 0 | 16 | -617254323
| D | 764 | Konštrukcie klampiarske |  |  |  | 0 |  |  |  |  | 0 |  | 0.12689 |  | 0 | 2 | D | 1 |  |  |  | ROZPOCET | [6 empty] | 0
67 | K | 764352421 | Žľaby z pozinkovaného farbeného PZf plechu, pododkvapové polkruhové r.š. 200 mm | m | 56.34 |  | 0 |  |  | znížená |  | 0 | 0.00157 | 0.088454 | 0 | 0 | 16 | K | 2 |  |  |  | ROZPOCET | 0 | 0 | 0 | 0 | 0 | 2 | 0 | 16 | -1042184164
| VV |  | 16,8*2+11,37*2 |  | 56.34 | [12 empty] | VV | 2 | 2 | True | 1 | ROZPOCET
68 | K | 764454454 | Zvodové rúry z pozinkovaného farbeného PZf plechu, kruhové priemer 120 mm | m | 15.5 |  | 0 |  |  | znížená |  | 0 | 0.00248 | 0.03844 | 0 | 0 | 16 | K | 2 |  |  |  | ROZPOCET | 0 | 0 | 0 | 0 | 0 | 2 | 0 | 16 | -2090699728
69 | K | 998764202 | Presun hmôt pre konštrukcie klampiarske v objektoch výšky nad 6 do 12 m | % |  |  | 0 |  |  | znížená |  | 0 | 0 | 0 | 0 | 0 | 16 | K | 2 |  |  |  | ROZPOCET | 0 | 0 | 0 | 0 | 0 | 2 | 0 | 16 | -1569634547
| D | 765 | Konštrukcie - krytiny tvrdé |  |  |  | 0 |  |  |  |  | 0 |  | 15.5864 |  | 0 | 2 | D | 1 |  |  |  | ROZPOCET | [6 empty] | 0
70 | K | 765331221 | Betónová krytina BRAMAC Klasik, zložitých striech, sklon od 35° do 60° | m2 | 322 |  | 0 |  |  | znížená |  | 0 | 0.04228 | 13.6142 | 0 | 0 | 16 | K | 2 |  |  |  | ROZPOCET | 0 | 0 | 0 | 0 | 0 | 2 | 0 | 16 | 1066157372
71 | K | 765331425 | Hrebeň BRAMAC, s použitím vetracieho pásu Ecoroll, sklon od 35° do 60° | m | 24.8 |  | 0 |  |  | znížená |  | 0 | 0.01203 | 0.29834 | 0 | 0 | 16 | K | 2 |  |  |  | ROZPOCET | 0 | 0 | 0 | 0 | 0 | 2 | 0 | 16 | -1475961313
| VV |  | 16,8+2,0*4 |  | 24.8 | [12 empty] | VV | 2 | 2 | True | 1 | ROZPOCET
72 | K | 765331465 | Nárožie BRAMAC, s použitím vetracieho pásu Ecoroll, sklon od 35° do 60° | m | 79.4 |  | 0 |  |  | znížená |  | 0 | 0.01245 | 0.98853 | 0 | 0 | 16 | K | 2 |  |  |  | ROZPOCET | 0 | 0 | 0 | 0 | 0 | 2 | 0 | 16 | -1721776119
| VV |  | 16,800*3+9,5*2+10,0 |  | 79.4 | [12 empty] | VV | 2 | 2 | True | 1 | ROZPOCET
73 | K | 765331701 | Štítová hrana z okrajových škridiel BRAMAC Klasic, Reviva, Tectura | m | 36.584 |  | 0 |  |  | znížená |  | 0 | 0.013 | 0.47559 | 0 | 0 | 16 | K | 2 |  |  |  | ROZPOCET | 0 | 0 | 0 | 0 | 0 | 2 | 0 | 16 | 796037105
| VV |  | 7,621*4+3,05*2 |  | 36.584 | [12 empty] | VV | 2 | 2 | True | 1 | ROZPOCET
74 | K | 765331733 | Úžľabie BRAMAC, hliníkový pás, š. 500 mm | m | 44.3 |  | 0 |  |  | znížená |  | 0 | 0.00218 | 0.096574 | 0 | 0 | 16 | K | 2 |  |  |  | ROZPOCET | 0 | 0 | 0 | 0 | 0 | 2 | 0 | 16 | -679846281
| VV |  | 5,0+4,0*2+7,5+3,5*2+16,8 |  | 44.3 | [12 empty] | VV | 2 | 2 | True | 1 | ROZPOCET
75 | K | 765331823 | Protisnehový komplet BRAMAC, dĺžka 3 m | ks | 10 |  | 0 |  |  | znížená |  | 0 | 0.0052 | 0.052 | 0 | 0 | 16 | K | 2 |  |  |  | ROZPOCET | 0 | 0 | 0 | 0 | 0 | 2 | 0 | 16 | -1004511662
76 | K | 765901042 | Strešná fólia DÖRKEN Delta Vent S od 22° do 35°, na krokvy | m2 | 322 |  | 0 |  |  | znížená |  | 0 | 0.00019 | 0.06118 | 0 | 0 | 16 | K | 2 |  |  |  | ROZPOCET | 0 | 0 | 0 | 0 | 0 | 2 | 0 | 16 | -1982750334
77 | K | 998765202 | Presun hmôt pre tvrdé krytiny v objektoch výšky nad 6 do 12 m | % |  |  | 0 |  |  | znížená |  | 0 | 0 | 0 | 0 | 0 | 16 | K | 2 |  |  |  | ROZPOCET | 0 | 0 | 0 | 0 | 0 | 2 | 0 | 16 | -315932143
| D | 766 | Konštrukcie stolárske |  |  |  | 0 |  |  |  |  | 0 |  | 1.493 |  | 0 | 2 | D | 1 |  |  |  | ROZPOCET | [6 empty] | 0
78 | K | 766421233 | Montáž obloženia podhľadov rovných palubovkami na pero a drážku z tvrdého dreva, š. nad 80 do 100 mm | m2 | 170 |  | 0 |  |  | znížená |  | 0 | 4e-05 | 0.0068 | 0 | 0 | 16 | K | 2 |  |  |  | ROZPOCET | 0 | 0 | 0 | 0 | 0 | 2 | 0 | 16 | -519788400
79 | M | 6119201020 | Drevený obklad interiér hr.15mm | m2 | 176.8 |  | 0 |  |  | znížená |  | 0 | 0.00836 | 1.478 | 0 | 0 | 32 | M | 2 |  |  |  | ROZPOCET | 0 | 0 | 0 | 0 | 0 | 2 | 0 | 16 | 1188388423
| VV |  | 170*1,04 'Prepočítané koeficientom množstva |  | 176.8 | [12 empty] | VV | 2 | 2 | False | 1 | ROZPOCET
80 | K | 76661 | Plastové okno, vrátane int. a ext. parapetov 1500/1200 - O1 | ks | 4 |  | 0 |  |  | znížená |  | 0 | 0.00021 | 0.00084 | 0 | 0 | 16 | K | 2 |  |  |  | ROZPOCET | 0 | 0 | 0 | 0 | 0 | 2 | 0 | 16 | -254330996
81 | K | 76662 | Plastové okno, vrátane int. a ext. parapetov 1200/1200 - O2 | ks | 5 |  | 0 |  |  | znížená |  | 0 | 0.00021 | 0.00105 | 0 | 0 | 16 | K | 2 |  |  |  | ROZPOCET | 0 | 0 | 0 | 0 | 0 | 2 | 0 | 16 | -541918467
82 | K | 76663 | Plastové okno, vrátane int. a ext. parapetov 1500/2100 - O3 | ks | 1 |  | 0 |  |  | znížená |  | 0 | 0.00021 | 0.00021 | 0 | 0 | 16 | K | 2 |  |  |  | ROZPOCET | 0 | 0 | 0 | 0 | 0 | 2 | 0 | 16 | -489132745
83 | K | 76664 | Plastové okno, vrátane int. a ext. parapetov 600/600 - O4 | ks | 6 |  | 0 |  |  | znížená |  | 0 | 0.00021 | 0.00126 | 0 | 0 | 16 | K | 2 |  |  |  | ROZPOCET | 0 | 0 | 0 | 0 | 0 | 2 | 0 | 16 | -763848498
84 | K | 76665 | Plastové okno, vrátane int. a ext. parapetov 1000/1200 - O5 | ks | 2 |  | 0 |  |  | znížená |  | 0 | 0.00021 | 0.00042 | 0 | 0 | 16 | K | 2 |  |  |  | ROZPOCET | 0 | 0 | 0 | 0 | 0 | 2 | 0 | 16 | 113706019
85 | K | 76666 | Plastové okno, vrátane int. a ext. parapetov 1200/1200 - O6 | ks | 1 |  | 0 |  |  | znížená |  | 0 | 0.00021 | 0.00021 | 0 | 0 | 16 | K | 2 |  |  |  | ROZPOCET | 0 | 0 | 0 | 0 | 0 | 2 | 0 | 16 | 593431076
86 | K | 76667 | Plastové okno, vrátane int. a ext. parapetov 900/2100 - O7 | ks | 1 |  | 0 |  |  | znížená |  | 0 | 0.00021 | 0.00021 | 0 | 0 | 16 | K | 2 |  |  |  | ROZPOCET | 0 | 0 | 0 | 0 | 0 | 2 | 0 | 16 | 688841358
87 | K | 76668 | Plastové okno, vrátane int. a ext. parapetov 900/2100 - O8 | ks | 1 |  | 0 |  |  | znížená |  | 0 | 0.00021 | 0.00021 | 0 | 0 | 16 | K | 2 |  |  |  | ROZPOCET | 0 | 0 | 0 | 0 | 0 | 2 | 0 | 16 | -980149948
88 | K | 76669 | Plastové okno, vrátane int. a ext. parapetov 1000/2100 - O9 | ks | 1 |  | 0 |  |  | znížená |  | 0 | 0.00021 | 0.00021 | 0 | 0 | 16 | K | 2 |  |  |  | ROZPOCET | 0 | 0 | 0 | 0 | 0 | 2 | 0 | 16 | -686433928
89 | K | 76671 | Drevené dvere, vrátane zárubne 800/2100 - D1 | ks | 1 |  | 0 |  |  | znížená |  | 0 | 0.00021 | 0.00021 | 0 | 0 | 16 | K | 2 |  |  |  | ROZPOCET | 0 | 0 | 0 | 0 | 0 | 2 | 0 | 16 | -733612063
90 | K | 76672 | Drevené dvere, vrátane zárubne 900/2100 - D2 | ks | 1 |  | 0 |  |  | znížená |  | 0 | 0.00021 | 0.00021 | 0 | 0 | 16 | K | 2 |  |  |  | ROZPOCET | 0 | 0 | 0 | 0 | 0 | 2 | 0 | 16 | -7924580
91 | K | 76673 | Drevené dvere, vrátane zárubne 900/2100 - D3 | ks | 1 |  | 0 |  |  | znížená |  | 0 | 0.00021 | 0.00021 | 0 | 0 | 16 | K | 2 |  |  |  | ROZPOCET | 0 | 0 | 0 | 0 | 0 | 2 | 0 | 16 | -2032383593
92 | K | 76674 | Drevené dvere, vrátane zárubne 600/1970 - D4 | ks | 4 |  | 0 |  |  | znížená |  | 0 | 0.00021 | 0.00084 | 0 | 0 | 16 | K | 2 |  |  |  | ROZPOCET | 0 | 0 | 0 | 0 | 0 | 2 | 0 | 16 | -2122150859
93 | K | 76675 | Drevené dvere, vrátane zárubne 600/1970 - D5 | ks | 2 |  | 0 |  |  | znížená |  | 0 | 0.00021 | 0.00042 | 0 | 0 | 16 | K | 2 |  |  |  | ROZPOCET | 0 | 0 | 0 | 0 | 0 | 2 | 0 | 16 | -354139131
94 | K | 76676 | Drevené dvere, vrátane zárubne 800/1970 - D6 | ks | 4 |  | 0 |  |  | znížená |  | 0 | 0.00021 | 0.00084 | 0 | 0 | 16 | K | 2 |  |  |  | ROZPOCET | 0 | 0 | 0 | 0 | 0 | 2 | 0 | 16 | -1645119119
95 | K | 76677 | Drevené dvere, vrátane zárubne 800/1970 - D7 | ks | 4 |  | 0 |  |  | znížená |  | 0 | 0.00021 | 0.00084 | 0 | 0 | 16 | K | 2 |  |  |  | ROZPOCET | 0 | 0 | 0 | 0 | 0 | 2 | 0 | 16 | 1328872429
96 | K | 998766202 | Presun hmot pre konštrukcie stolárske v objektoch výšky nad 6 do 12 m | % |  |  | 0 |  |  | znížená |  | 0 | 0 | 0 | 0 | 0 | 16 | K | 2 |  |  |  | ROZPOCET | 0 | 0 | 0 | 0 | 0 | 2 | 0 | 16 | 1346183339
| D | 771 | Podlahy z dlaždíc |  |  |  | 0 |  |  |  |  | 0 |  | 1.8844 |  | 0 | 2 | D | 1 |  |  |  | ROZPOCET | [6 empty] | 0
97 | K | 771575109 | Montáž podláh z dlaždíc keramických do tmelu veľ. 300 x 300 mm | m2 | 113.68 |  | 0 |  |  | znížená |  | 0 | 0.00469 | 0.53316 | 0 | 0 | 16 | K | 2 |  |  |  | ROZPOCET | 0 | 0 | 0 | 0 | 0 | 2 | 0 | 16 | 517541923
| VV |  | "P1 | [14 empty] | VV | 2 | 1 | True | 0 | ROZPOCET
| VV |  | 7,54+40,63+3,45+4,74+5,35+5,77+14,85+5,12+5,25+2,1+2,85+2,62 |  | 100.27 | [12 empty] | VV | 2 | 2 | True | 0 | ROZPOCET
| VV |  | "P2 | [14 empty] | VV | 2 | 1 | True | 0 | ROZPOCET
| VV |  | 5,75+4,8+2,86 |  | 13.41 | [12 empty] | VV | 2 | 2 | True | 0 | ROZPOCET
| VV |  | Súčet |  | 113.68 | [12 empty] | VV | 2 | 4 | True | 1 | ROZPOCET
98 | M | 5978650320 | Keramická dlažba | m2 | 119.364 |  | 0 |  |  | znížená |  | 0 | 0.01132 | 1.3512 | 0 | 0 | 32 | M | 2 |  |  |  | ROZPOCET | 0 | 0 | 0 | 0 | 0 | 2 | 0 | 16 | -642302985
| VV |  | 113,68*1,05 'Prepočítané koeficientom množstva |  | 119.364 | [12 empty] | VV | 2 | 2 | False | 1 | ROZPOCET
99 | K | 998771202 | Presun hmôt pre podlahy z dlaždíc v objektoch výšky nad 6 do 12 m | % |  |  | 0 |  |  | znížená |  | 0 | 0 | 0 | 0 | 0 | 16 | K | 2 |  |  |  | ROZPOCET | 0 | 0 | 0 | 0 | 0 | 2 | 0 | 16 | -1268962625
| D | 772 | Podlahy z prírod.a konglomer.kameňa |  |  |  | 0 |  |  |  |  | 0 |  | 20.2566 |  | 0 | 2 | D | 1 |  |  |  | ROZPOCET | [6 empty] | 0
100 | K | 772506240 | Kladenie dlažby z kameňa zo zlomkov dosiek, tvar sa upravuje na mieste ručným oprac. hr. do 30 mm | m2 | 81.795 |  | 0 |  |  | znížená |  | 0 | 0.13325 | 10.8992 | 0 | 0 | 16 | K | 2 |  |  |  | ROZPOCET | 0 | 0 | 0 | 0 | 0 | 2 | 0 | 16 | 122216574
| VV |  | "T | [14 empty] | VV | 2 | 1 | True | 0 | ROZPOCET
| VV |  | 15,8*3,55+9,7*2,65 |  | 81.795 | [12 empty] | VV | 2 | 2 | True | 1 | ROZPOCET
101 | M | 5838523300 | Prírodný kameň hr.30mm | m2 | 85.067 |  | 0 |  |  | znížená |  | 0 | 0.11 | 9.3574 | 0 | 0 | 32 | M | 2 |  |  |  | ROZPOCET | 0 | 0 | 0 | 0 | 0 | 2 | 0 | 16 | 2085433417
| VV |  | 81,795*1,04 'Prepočítané koeficientom množstva |  | 85.067 | [12 empty] | VV | 2 | 2 | False | 1 | ROZPOCET
102 | K | 998772202 | Presun hmôt pre kamennú dlažbu v objektoch výšky nad 6 do 12 m | % |  |  | 0 |  |  | znížená |  | 0 | 0 | 0 | 0 | 0 | 16 | K | 2 |  |  |  | ROZPOCET | 0 | 0 | 0 | 0 | 0 | 2 | 0 | 16 | 1493066801
| D | 775 | Podlahy vlysové a parketové |  |  |  | 0 |  |  |  |  | 0 |  | 0.53816 |  | 0 | 2 | D | 1 |  |  |  | ROZPOCET | [6 empty] | 0
103 | K | 775550110 | Montáž podlahy z laminátových a drevených parkiet, click spoj, položená voľne | m2 | 71.11 |  | 0 |  |  | znížená |  | 0 | 2e-05 | 0.0014222 | 0 | 0 | 16 | K | 2 |  |  |  | ROZPOCET | 0 | 0 | 0 | 0 | 0 | 2 | 0 | 16 | -1429350588
| VV |  | "P2 | [14 empty] | VV | 2 | 1 | True | 0 | ROZPOCET
| VV |  | 13,49+5,67+15,06+3,57+15,49+17,83 |  | 71.11 | [12 empty] | VV | 2 | 2 | True | 1 | ROZPOCET
104 | M | 6119800901 | Laminátové parkety (1285x192) HDF 7 mm | m2 | 72.532 |  | 0 |  |  | znížená |  | 0 | 0.0074 | 0.53674 | 0 | 0 | 32 | M | 2 |  |  |  | ROZPOCET | 0 | 0 | 0 | 0 | 0 | 2 | 0 | 16 | 1522969347
| VV |  | 71,11*1,02 'Prepočítané koeficientom množstva |  | 72.532 | [12 empty] | VV | 2 | 2 | False | 1 | ROZPOCET
105 | K | 998775202 | Presun hmôt pre podlahy vlysové a parketové v objektoch výšky nad 6 do 12 m | % |  |  | 0 |  |  | znížená |  | 0 | 0 | 0 | 0 | 0 | 16 | K | 2 |  |  |  | ROZPOCET | 0 | 0 | 0 | 0 | 0 | 2 | 0 | 16 | 300528080
| D | 781 | Dokončovacie práce a obklady |  |  |  | 0 |  |  |  |  | 0 |  | 1.0059 |  | 0 | 2 | D | 1 |  |  |  | ROZPOCET | [6 empty] | 0
106 | K | 781445020 | Montáž obkladov vnútor. stien z obkladačiek kladených do tmelu veľ. 300x300 mm | m2 | 60.45 |  | 0 |  |  | znížená |  | 0 | 0.00404 | 0.24422 | 0 | 0 | 16 | K | 2 |  |  |  | ROZPOCET | 0 | 0 | 0 | 0 | 0 | 2 | 0 | 16 | 1969258841
| VV |  | "1.02 | [14 empty] | VV | 2 | 1 | True | 0 | ROZPOCET
| VV |  | 1,5*2,5 |  | 3.75 | [12 empty] | VV | 2 | 2 | True | 0 | ROZPOCET
| VV |  | "1.09 | [14 empty] | VV | 2 | 1 | True | 0 | ROZPOCET
| VV |  | 1,5*2,5 |  | 3.75 | [12 empty] | VV | 2 | 2 | True | 0 | ROZPOCET
| VV |  | "1.12 | [14 empty] | VV | 2 | 1 | True | 0 | ROZPOCET
| VV |  | 1,5*(1,25*2+2,1*2-0,7) |  | 9 | [12 empty] | VV | 2 | 2 | True | 0 | ROZPOCET
| VV |  | "2.03 | [14 empty] | VV | 2 | 1 | True | 0 | ROZPOCET
| VV |  | 1,5*(1,25*2+2,1*2-0,7) |  | 9 | [12 empty] | VV | 2 | 2 | True | 0 | ROZPOCET
| VV |  | "2.04 | [14 empty] | VV | 2 | 1 | True | 0 | ROZPOCET
| VV |  | 1,5*(2,29*2+2,1*2-0,7) |  | 12.12 | [12 empty] | VV | 2 | 2 | True | 0 | ROZPOCET
| VV |  | "2.06 | [14 empty] | VV | 2 | 1 | True | 0 | ROZPOCET
| VV |  | 2,0*(2,78*2+2,29*2-0,6) |  | 19.08 | [12 empty] | VV | 2 | 2 | True | 0 | ROZPOCET
| VV |  | "2.07 | [14 empty] | VV | 2 | 1 | True | 0 | ROZPOCET
| VV |  | 1,5*2,5 |  | 3.75 | [12 empty] | VV | 2 | 2 | True | 0 | ROZPOCET
| VV |  | Súčet |  | 60.45 | [12 empty] | VV | 2 | 4 | True | 1 | ROZPOCET
107 | M | 5976498050 | Keramický obklad | m2 | 63.473 |  | 0 |  |  | znížená |  | 0 | 0.012 | 0.76168 | 0 | 0 | 32 | M | 2 |  |  |  | ROZPOCET | 0 | 0 | 0 | 0 | 0 | 2 | 0 | 16 | -432486667
| VV |  | 60,45*1,05 'Prepočítané koeficientom množstva |  | 63.473 | [12 empty] | VV | 2 | 2 | False | 1 | ROZPOCET
108 | K | 998781202 | Presun hmôt pre obklady keramické v objektoch výšky nad 6 do 12 m | % |  |  | 0 |  |  | znížená |  | 0 | 0 | 0 | 0 | 0 | 16 | K | 2 |  |  |  | ROZPOCET | 0 | 0 | 0 | 0 | 0 | 2 | 0 | 16 | -548688458
| D | 782 | Dokončovacie práce a obklady z kam. |  |  |  | 0 |  |  |  |  | 0 |  | 1.7731 |  | 0 | 2 | D | 1 |  |  |  | ROZPOCET | [6 empty] | 0
109 | K | 782111160 | Montáž obkladov stien štiepanými kamennými doskami s nepravidelným tvarom rubu a líca | m2 | 24.43 |  | 0 |  |  | znížená |  | 0 | 0.03058 | 0.74707 | 0 | 0 | 16 | K | 2 |  |  |  | ROZPOCET | 0 | 0 | 0 | 0 | 0 | 2 | 0 | 16 | 309450350
| VV |  | "sokel | [14 empty] | VV | 2 | 1 | True | 0 | ROZPOCET
| VV |  | 0,5*(9,7+13,2)*2 |  | 22.9 | [12 empty] | VV | 2 | 2 | True | 0 | ROZPOCET
| VV |  | "komín | [14 empty] | VV | 2 | 1 | True | 0 | ROZPOCET
| VV |  | 0,45*0,85*4 |  | 1.53 | [12 empty] | VV | 2 | 2 | True | 0 | ROZPOCET
| VV |  | Súčet |  | 24.43 | [12 empty] | VV | 2 | 4 | True | 1 | ROZPOCET
110 | M | 5838401010 | Obklad prírodný kameň | m2 | 25.652 |  | 0 |  |  | znížená |  | 0 | 0.04 | 1.0261 | 0 | 0 | 32 | M | 2 |  |  |  | ROZPOCET | 0 | 0 | 0 | 0 | 0 | 2 | 0 | 16 | -50608596
| VV |  | 24,43*1,05 'Prepočítané koeficientom množstva |  | 25.652 | [12 empty] | VV | 2 | 2 | False | 1 | ROZPOCET
111 | K | 998782202 | Presun hmôt pre kamenné obklady v objektoch výšky nad 6 do 12 m | % |  |  | 0 |  |  | znížená |  | 0 | 0 | 0 | 0 | 0 | 16 | K | 2 |  |  |  | ROZPOCET | 0 | 0 | 0 | 0 | 0 | 2 | 0 | 16 | 32125513
| D | 783 | Dokončovacie práce - nátery |  |  |  | 0 |  |  |  |  | 0 |  | 0.62979 |  | 0 | 2 | D | 1 |  |  |  | ROZPOCET | [6 empty] | 0
112 | K | 783726200 | Nátery tesárskych konštrukcií syntetické na vzduchu schnúce lazurovacím lakom 2x lakovaním | m2 | 596.8 |  | 0 |  |  | znížená |  | 0 | 0.00022 | 0.1313 | 0 | 0 | 16 | K | 2 |  |  |  | ROZPOCET | 0 | 0 | 0 | 0 | 0 | 2 | 0 | 16 | 27690120
| VV |  | 128,8+69,0*2+80,0*2+170,0 |  | 596.8 | [12 empty] | VV | 2 | 2 | True | 1 | ROZPOCET
113 | K | 783782203 | Nátery tesárskych konštrukcií povrchová impregnácia Bochemitom QB | m2 | 958.648 |  | 0 |  |  | znížená |  | 0 | 0.00052 | 0.4985 | 0 | 0 | 16 | K | 2 |  |  |  | ROZPOCET | 0 | 0 | 0 | 0 | 0 | 2 | 0 | 16 | 222993420
| VV |  | "klieština 40/200 | [14 empty] | VV | 2 | 1 | True | 0 | ROZPOCET
| VV |  | 201,6*0,24*2 |  | 96.768 | [12 empty] | VV | 2 | 2 | True | 0 | ROZPOCET
| VV |  | "krokva 80/200 | [14 empty] | VV | 2 | 1 | True | 0 | ROZPOCET
| VV |  | (168,0+57,0+25,6)*0,28*2 |  | 140.336 | [12 empty] | VV | 2 | 2 | True | 0 | ROZPOCET
| VV |  | "krokva vikier 80/180 | [14 empty] | VV | 2 | 1 | True | 0 | ROZPOCET
| VV |  | (81,4+66,6)*0,26*2 |  | 76.96 | [12 empty] | VV | 2 | 2 | True | 0 | ROZPOCET
| VV |  | "krokva štít 80/160 | [14 empty] | VV | 2 | 1 | True | 0 | ROZPOCET
| VV |  | (34+9,2)*0,24*2 |  | 20.736 | [12 empty] | VV | 2 | 2 | True | 0 | ROZPOCET
| VV |  | "pomúrnice, väznice, stĺpiky 160/160 | [14 empty] | VV | 2 | 1 | True | 0 | ROZPOCET
| VV |  | (33,8+11,5+9,9+3,7+6,0+16,5+7,3+4,9+18,9)*0,32*2 |  | 72 | [12 empty] | VV | 2 | 2 | True | 0 | ROZPOCET
| VV |  | "krokva 120/240 | [14 empty] | VV | 2 | 1 | True | 0 | ROZPOCET
| VV |  | 23,2*0,36*2 |  | 16.704 | [12 empty] | VV | 2 | 2 | True | 0 | ROZPOCET
| VV |  | "väznica 160/220 | [14 empty] | VV | 2 | 1 | True | 0 | ROZPOCET
| VV |  | (14,4+17,0)*0,38*2 |  | 23.864 | [12 empty] | VV | 2 | 2 | True | 0 | ROZPOCET
| VV |  | "väznica prístrešok 200/200 | [14 empty] | VV | 2 | 1 | True | 0 | ROZPOCET
| VV |  | (6,3+5,6+5,3+12,8)*0,4*2 |  | 24 | [12 empty] | VV | 2 | 2 | True | 0 | ROZPOCET
| VV |  | "pomúrnica balkón 160/200 | [14 empty] | VV | 2 | 1 | True | 0 | ROZPOCET
| VV |  | 11,5*0,36*2 |  | 8.28 | [12 empty] | VV | 2 | 2 | True | 0 | ROZPOCET
| VV |  | "vikier, prístrešok | [14 empty] | VV | 2 | 1 | True | 0 | ROZPOCET
| VV |  | (55,0+36,0)*2 |  | 182 | [12 empty] | VV | 2 | 2 | True | 0 | ROZPOCET
| VV |  | "laty a kontalaty 40/50 | [14 empty] | VV | 2 | 1 | True | 0 | ROZPOCET
| VV |  | 1650,0*0,09*2 |  | 297 | [12 empty] | VV | 2 | 2 | True | 0 | ROZPOCET
| VV |  | Súčet |  | 958.648 | [12 empty] | VV | 2 | 4 | True | 1 | ROZPOCET
| D | 784 | Dokončovacie práce - maľby |  |  |  | 0 |  |  |  |  | 0 |  | 0.082338 |  | 0 | 2 | D | 1 |  |  |  | ROZPOCET | [6 empty] | 0
114 | K | 784452372 | Maľby z maliarskych zmesí Primalex, Farmal, ručne nanášané tónované dvojnásobné na jemnozrnný podklad výšky nad 3,80 m | m2 | 249.51 |  | 0 |  |  | znížená |  | 0 | 0.00033 | 0.082338 | 0 | 0 | 16 | K | 2 |  |  |  | ROZPOCET | 0 | 0 | 0 | 0 | 0 | 2 | 0 | 16 | 1375556227
| VV |  | "SDK steny - keram. obklad | [14 empty] | VV | 2 | 1 | True | 0 | ROZPOCET
| VV |  | 309,96-60,45 |  | 249.51 | [12 empty] | VV | 2 | 2 | True | 1 | ROZPOCET
|  | VP | Práce naviac |  |  |  | 0 | [10 empty] | D | 0 |  |  |  | PN | [6 empty] | 0
| K | [5 empty] | 0 |  |  | znížená | [7 empty] | PN | 1 |  |  |  | PN | 0 | 0 | 0 | 0 | 0 | 2 | 0
| K | [5 empty] | 0 |  |  | znížená | [7 empty] | PN | 1 |  |  |  | PN | 0 | 0 | 0 | 0 | 0 | 2 | 0
| K | [5 empty] | 0 |  |  | znížená | [7 empty] | PN | 1 |  |  |  | PN | 0 | 0 | 0 | 0 | 0 | 2 | 0
| K | [5 empty] | 0 |  |  | znížená | [7 empty] | PN | 1 |  |  |  | PN | 0 | 0 | 0 | 0 | 0 | 2 | 0
| K | [5 empty] | 0 |  |  | znížená | [7 empty] | PN | 1 |  |  |  | PN | 0 | 0 | 0 | 0 | 0 | 2 | 0

## b - Rozvádzač RD
{f4281a27-1f28-4888-a75b-35636c0d498d}
0
| KRYCÍ LIST ROZPOČTU | [7 empty] | v --- nižšie sa nachádzajú doplnkové a pomocné údaje k zostavám --- v | [8 empty] | False
Stavba:
Prevádzka na spracovanie a balenie húb
Objekt:
b - Rozvádzač RD
| JKSO: |  |  |  |  | KS:
| Miesto: |  | Halíč |  |  | Dátum: | 2022-03-07
| Objednávateľ: |  |  |  |  | IČO:
|  | Kupec Ján |  |  |  | IČ DPH:
| Zhotoviteľ: |  |  |  |  | IČO: | Vyplň údaj
|  | Vyplň údaj |  |  |  | IČ DPH: | Vyplň údaj
| Projektant: |  |  |  |  | IČO:
|  | Ing. Tibor Pepich |  |  |  | IČ DPH:
| Spracovateľ: |  |  |  |  | IČO: | 7910781
|  | Elektromont-servis Ladislav Medveď |  |  |  | IČ DPH: | SK1031212490
Poznámka:
| Cena bez DPH | [5 empty] | 0
|  |  | Základ dane |  |  | Sadzba dane | Výška dane
| DPH | základná | 0 |  |  | 20% | 0
|  | znížená | 0 |  |  | 20% | 0
|  | zákl. prenesená | 0 |  |  | 20% | 0
|  | zníž. prenesená | 0 |  |  | 20% | 0
|  | nulová | 0 |  |  | 0% | 0
| Cena s DPH |  |  | v | EUR |  | 0
| Projektant |  |  | Spracovateľ
| Dátum a podpis: |  | Pečiatka | Dátum a podpis: |  |  | Pečiatka
| Objednávateľ |  |  | Zhotoviteľ
| Dátum a podpis: |  | Pečiatka | Dátum a podpis: |  |  | Pečiatka
REKAPITULÁCIA ROZPOČTU
Stavba:
Prevádzka na spracovanie a balenie húb
Objekt:
b - Rozvádzač RD
Miesto: |  |  | Halíč |  |  | Dátum: | 2022-03-07
Objednávateľ: |  |  | Kupec Ján |  |  | Projektant: | Ing. Tibor Pepich
Zhotoviteľ: |  |  | Vyplň údaj |  |  | Spracovateľ: | Elektromont-servis Ladislav Medveď
Kód dielu - Popis | [6 empty] | Cena celkom [EUR]
Náklady z rozpočtu | [6 empty] | 0 | [11 empty] | -1
| TSP - Triedenie podľa TSP | [5 empty] | 0
| 91 - Montáž rozvádzača RD | [5 empty] | 0
| VP - Práce naviac | [5 empty] | 0
ROZPOČET
Stavba:
Prevádzka na spracovanie a balenie húb
Objekt:
b - Rozvádzač RD
Miesto: |  |  | Halíč |  |  | Dátum: | 2022-03-07
Objednávateľ: |  |  | Kupec Ján |  |  | Projektant: | Ing. Tibor Pepich
Zhotoviteľ: |  |  | Vyplň údaj |  |  | Spracovateľ: | Elektromont-servis Ladislav Medveď
PČ | Typ | Kód | Popis | MJ | Množstvo | J.cena [EUR] | Cena celkom [EUR] | Cenová sústava |  | DPH | J. Nh [h] | Nh celkom [h] | J. hmotnosť [t] | Hmotnosť celkom [t] | J. suť [t] | Suť Celkom [t]
Náklady z rozpočtu | [6 empty] | 0 |  |  |  |  | 0 |  | 0.0178 |  | 0 |  | D | -1 | [7 empty] | 0
| D | TSP | Triedenie podľa TSP |  |  |  | 0 |  |  |  |  | 0 |  | 0.0178 |  | 0 | 1 | D | 0 | ROZPOCET | [6 empty] | 0
| D | 91 | Montáž rozvádzača RD |  |  |  | 0 |  |  |  |  | 0 |  | 0.0178 |  | 0 | 1 | D | 1 | ROZPOCET | [6 empty] | 0
1 | K | 210120401 | Istič vzduchový jednopólový do 63 A | ks | 17 |  | 0 |  |  | znížená |  | 0 | 0 | 0 | 0 | 0 | 4 | K | 2 | ROZPOCET | 0 | 0 | 0 | 0 | 0 | 2 | 0 | 4 | -1160015463
2 | M | 3580760008 | Istič LPN-6B-1 | ks | 1 |  | 0 |  |  | znížená |  | 0 | 0.00012 | 0.00012 | 0 | 0 | 8 | M | 2 | ROZPOCET | 0 | 0 | 0 | 0 | 0 | 2 | 0 | 4 | 1145195784
3 | M | 3580760010 | Istič LPN-10B-1 | ks | 5 |  | 0 |  |  | znížená |  | 0 | 0.00012 | 0.0006 | 0 | 0 | 8 | M | 2 | ROZPOCET | 0 | 0 | 0 | 0 | 0 | 2 | 0 | 4 | -1664004935
4 | M | 3580760012 | Istič LPN-16B-1 | ks | 11 |  | 0 |  |  | znížená |  | 0 | 0.00012 | 0.00132 | 0 | 0 | 8 | M | 2 | ROZPOCET | 0 | 0 | 0 | 0 | 0 | 2 | 0 | 4 | -1227202405
5 | K | 210120404 | Istič vzduchový trojpólový do 63 A | ks | 3 |  | 0 |  |  | znížená |  | 0 | 0 | 0 | 0 | 0 | 4 | K | 2 | ROZPOCET | 0 | 0 | 0 | 0 | 0 | 2 | 0 | 4 | 471891147
6 | M | 358220042100 | Istič TX3 3P, charakteristika B, 10 A, 6000 A, 3 moduly, LEGRAND | ks | 1 |  | 0 |  |  | znížená |  | 0 | 0.00042 | 0.00042 | 0 | 0 | 8 | M | 2 | ROZPOCET | 0 | 0 | 0 | 0 | 0 | 2 | 0 | 4 | 80470315
7 | M | 358220042300 | Istič TX3 3P, charakteristika B, 16 A, 6000 A, 3 moduly, LEGRAND | ks | 1 |  | 0 |  |  | znížená |  | 0 | 0.00042 | 0.00042 | 0 | 0 | 8 | M | 2 | ROZPOCET | 0 | 0 | 0 | 0 | 0 | 2 | 0 | 4 | -393403818
8 | M | 358220042400 | Istič TX3 3P, charakteristika B, 20 A, 6000 A, 3 moduly, LEGRAND | ks | 1 |  | 0 |  |  | znížená |  | 0 | 0.00042 | 0.00042 | 0 | 0 | 8 | M | 2 | ROZPOCET | 0 | 0 | 0 | 0 | 0 | 2 | 0 | 4 | -171787402
9 | K | 210120407 | Hlavný vzduchový trojpólový vypínač od 40 do 125 A na DIN lištu | ks | 1 |  | 0 |  |  | znížená |  | 0 | 0 | 0 | 0 | 0 | 4 | K | 2 | ROZPOCET | 0 | 0 | 0 | 0 | 0 | 2 | 0 | 4 | -1326083481
10 | M | 3453300780 | Vypínač DX3 IS 4P 40A | ks | 1 |  | 0 |  |  | znížená |  | 0 | 0.0004 | 0.0004 | 0 | 0 | 8 | M | 2 | ROZPOCET | 0 | 0 | 0 | 0 | 0 | 2 | 0 | 4 | 1716332684
11 | M | 3450661500 | Svorkovnica 3-pólová 1000V | ks | 1 |  | 0 |  |  | znížená |  | 0 | 0.00116 | 0.00116 | 0 | 0 | 8 | M | 2 | ROZPOCET | 0 | 0 | 0 | 0 | 0 | 2 | 0 | 4 | 1118847003
12 | K | 210120410 | Prúdové chrániče dvojpólové 16 - 100 A | ks | 2 |  | 0 |  |  | znížená |  | 0 | 0 | 0 | 0 | 0 | 4 | K | 2 | ROZPOCET | 0 | 0 | 0 | 0 | 0 | 2 | 0 | 4 | 701970672
13 | M | 358230000500 | Prúdový chránič s istením DX3 1P+N, charakteristika B, 16 A, 6000 A/10 kA, 30 mA, typ AC, 2 moduly, LEGRAND | ks | 2 |  | 0 |  |  | znížená |  | 0 | 0.00025 | 0.0005 | 0 | 0 | 8 | M | 2 | ROZPOCET | 0 | 0 | 0 | 0 | 0 | 2 | 0 | 4 | -1879036444
14 | K | 210120411 | Prúdové chrániče štvorpólové 25 - 80 A | ks | 2 |  | 0 |  |  | znížená |  | 0 | 0 | 0 | 0 | 0 | 4 | K | 2 | ROZPOCET | 0 | 0 | 0 | 0 | 0 | 2 | 0 | 4 | 2081313545
15 | M | 3580760382 | Prúdový chránič s nadprúdovou ochranou OLI-40B-1N-030AC | ks | 2 |  | 0 |  |  | znížená |  | 0 | 0.00025 | 0.0005 | 0 | 0 | 8 | M | 2 | ROZPOCET | 0 | 0 | 0 | 0 | 0 | 2 | 0 | 4 | 1822304684
16 | K | 210120423 | Zvodiče prepätia kombinované triedy B + C | ks | 1 |  | 0 |  |  | znížená |  | 0 | 0 | 0 | 0 | 0 | 4 | K | 2 | ROZPOCET | 0 | 0 | 0 | 0 | 0 | 2 | 0 | 4 | -939674529
17 | M | 3690903558 | Zvodič prepätia SBK - I 40/5 | ks | 1 |  | 0 |  |  | znížená |  | 0 | 0 | 0 | 0 | 0 | 8 | M | 2 | ROZPOCET | 0 | 0 | 0 | 0 | 0 | 2 | 0 | 4 | 1853136149
18 | K | 210130101 | Stýkač dvojpólový na DIN lištu do 25 A | ks | 1 |  | 0 |  |  | znížená |  | 0 | 0 | 0 | 0 | 0 | 4 | K | 2 | ROZPOCET | 0 | 0 | 0 | 0 | 0 | 2 | 0 | 4 | -615155409
19 | M | 3582100210 | Stýkač 25A 2N/C cievka 230V | ks | 1 |  | 0 |  |  | znížená |  | 0 | 0.00025 | 0.00025 | 0 | 0 | 8 | M | 2 | ROZPOCET | 0 | 0 | 0 | 0 | 0 | 2 | 0 | 4 | -1311518628
20 | K | 210193074 | Domova rozvodnica do 72 M pre zapustenú montáž bez sekacích prác | ks | 1 |  | 0 |  |  | znížená |  | 0 | 0 | 0 | 0 | 0 | 4 | K | 2 | ROZPOCET | 0 | 0 | 0 | 0 | 0 | 2 | 0 | 4 | 369724470
21 | M | 3571201000 | Rozvádzač oceľoplechový zapustený RZB-3N24-B | ks | 1 |  | 0 |  |  | znížená |  | 0 | 0.01169 | 0.01169 | 0 | 0 | 8 | M | 2 | ROZPOCET | 0 | 0 | 0 | 0 | 0 | 2 | 0 | 4 | -608635195
|  | VP | Práce naviac |  |  |  | 0 | [10 empty] | D | 0 | PN | [6 empty] | 0
| K | [5 empty] | 0 |  |  | znížená | [7 empty] | PN | 1 | PN | 0 | 0 | 0 | 0 | 0 | 2 | 0
| K | [5 empty] | 0 |  |  | znížená | [7 empty] | PN | 1 | PN | 0 | 0 | 0 | 0 | 0 | 2 | 0
| K | [5 empty] | 0 |  |  | znížená | [7 empty] | PN | 1 | PN | 0 | 0 | 0 | 0 | 0 | 2 | 0
| K | [5 empty] | 0 |  |  | znížená | [7 empty] | PN | 1 | PN | 0 | 0 | 0 | 0 | 0 | 2 | 0
| K | [5 empty] | 0 |  |  | znížená | [7 empty] | PN | 1 | PN | 0 | 0 | 0 | 0 | 0 | 2 | 0

## c - Elektrická prípojka NN
{e86ddbe9-6edc-42e7-b397-7cbece82ff3c}
0
| KRYCÍ LIST ROZPOČTU | [7 empty] | v --- nižšie sa nachádzajú doplnkové a pomocné údaje k zostavám --- v | [8 empty] | False
Stavba:
Prevádzka na spracovanie a balenie húb
Objekt:
c - Elektrická prípojka NN
| JKSO: |  |  |  |  | KS:
| Miesto: |  | Halíč |  |  | Dátum: | 2022-03-07
| Objednávateľ: |  |  |  |  | IČO:
|  | Kupec Ján |  |  |  | IČ DPH:
| Zhotoviteľ: |  |  |  |  | IČO: | Vyplň údaj
|  | Vyplň údaj |  |  |  | IČ DPH: | Vyplň údaj
| Projektant: |  |  |  |  | IČO:
|  | Ing. Tibor Pepich |  |  |  | IČ DPH:
| Spracovateľ: |  |  |  |  | IČO: | 7910781
|  | Elektromont-servis Ladislav Medveď |  |  |  | IČ DPH: | SK1031212490
Poznámka:
| Cena bez DPH | [5 empty] | 0
|  |  | Základ dane |  |  | Sadzba dane | Výška dane
| DPH | základná | 0 |  |  | 20% | 0
|  | znížená | 0 |  |  | 20% | 0
|  | zákl. prenesená | 0 |  |  | 20% | 0
|  | zníž. prenesená | 0 |  |  | 20% | 0
|  | nulová | 0 |  |  | 0% | 0
| Cena s DPH |  |  | v | EUR |  | 0
| Projektant |  |  | Spracovateľ
| Dátum a podpis: |  | Pečiatka | Dátum a podpis: |  |  | Pečiatka
| Objednávateľ |  |  | Zhotoviteľ
| Dátum a podpis: |  | Pečiatka | Dátum a podpis: |  |  | Pečiatka
REKAPITULÁCIA ROZPOČTU
Stavba:
Prevádzka na spracovanie a balenie húb
Objekt:
c - Elektrická prípojka NN
Miesto: |  |  | Halíč |  |  | Dátum: | 2022-03-07
Objednávateľ: |  |  | Kupec Ján |  |  | Projektant: | Ing. Tibor Pepich
Zhotoviteľ: |  |  | Vyplň údaj |  |  | Spracovateľ: | Elektromont-servis Ladislav Medveď
Kód dielu - Popis | [6 empty] | Cena celkom [EUR]
Náklady z rozpočtu | [6 empty] | 0 | [11 empty] | -1
| HSV - Práce a dodávky HSV | [5 empty] | 0
| 1 - Zemné práce | [5 empty] | 0
| TSP - Triedenie podľa TSP | [5 empty] | 0
| PSV - Práce a dodávky PSV | [5 empty] | 0
| 740 - Silnoprúd | [5 empty] | 0
| M - Práce a dodávky M | [5 empty] | 0
| 21-M - Elektromontáže | [5 empty] | 0
| VP - Práce naviac | [5 empty] | 0
ROZPOČET
Stavba:
Prevádzka na spracovanie a balenie húb
Objekt:
c - Elektrická prípojka NN
Miesto: |  |  | Halíč |  |  | Dátum: | 2022-03-07
Objednávateľ: |  |  | Kupec Ján |  |  | Projektant: | Ing. Tibor Pepich
Zhotoviteľ: |  |  | Vyplň údaj |  |  | Spracovateľ: | Elektromont-servis Ladislav Medveď
PČ | Typ | Kód | Popis | MJ | Množstvo | J.cena [EUR] | Cena celkom [EUR] | Cenová sústava |  | DPH | J. Nh [h] | Nh celkom [h] | J. hmotnosť [t] | Hmotnosť celkom [t] | J. suť [t] | Suť Celkom [t]
Náklady z rozpočtu | [6 empty] | 0 |  |  |  |  | 0 |  | 0.39758 |  | 0 |  | D | -1 | [7 empty] | 0
| D | HSV | Práce a dodávky HSV |  |  |  | 0 |  |  |  |  | 0 |  | 0.045 |  | 0 | 1 | D | 0 | ROZPOCET | [6 empty] | 0
| D | 1 | Zemné práce |  |  |  | 0 |  |  |  |  | 0 |  | 0.045 |  | 0 | 1 | D | 1 | ROZPOCET | [6 empty] | 0
1 | K | 210800022 | Kábel medený uložený voľne CYKYLo 450/750 V 3x1,5 | m | 30 |  | 0 |  |  | znížená |  | 0 | 0 | 0 | 0 | 0 | 4 | K | 2 | ROZPOCET | 0 | 0 | 0 | 0 | 0 | 2 | 0 | 4 | -1733292603
2 | M | 3410350085 | CYKY 3x1,5 Kábel pre pevné uloženie, medený STN | m | 30 |  | 0 |  |  | znížená |  | 0 | 0.00014 | 0.0042 | 0 | 0 | 8 | M | 2 | ROZPOCET | 0 | 0 | 0 | 0 | 0 | 2 | 0 | 4 | -27392135
3 | K | 210901061 | Kábel hliníkový silový, uložený pevne AYKY 450/750 V 4x16 | m | 30 |  | 0 |  |  | znížená |  | 0 | 0 | 0 | 0 | 0 | 4 | K | 2 | ROZPOCET | 0 | 0 | 0 | 0 | 0 | 2 | 0 | 4 | -814575780
4 | M | 3410350002 | AYKY 4x16 Kábel pre pevné uloženie, hliníkový STN | m | 30 |  | 0 |  |  | znížená |  | 0 | 0.00042 | 0.0126 | 0 | 0 | 8 | M | 2 | ROZPOCET | 0 | 0 | 0 | 0 | 0 | 2 | 0 | 4 | 840593949
5 | K | 210902114 | Kábel hliníkový silový uložený pevne 1-AYKY 0,6/1 kV 4x25 | m | 30 |  | 0 |  |  | znížená |  | 0 | 0 | 0 | 0 | 0 | 4 | K | 2 | ROZPOCET | 0 | 0 | 0 | 0 | 0 | 2 | 0 | 4 | 286137885
6 | M | 3410350019 | 1-AYKY 4x25 Kábel pre pevné uloženie, hliníkový STN | m | 30 |  | 0 |  |  | znížená |  | 0 | 0.00094 | 0.0282 | 0 | 0 | 8 | M | 2 | ROZPOCET | 0 | 0 | 0 | 0 | 0 | 2 | 0 | 4 | 294212363
| D | TSP | Triedenie podľa TSP |  |  |  | 0 |  |  |  |  | 0 |  | 0.305 |  | 0 | 1 | D | 0 | ROZPOCET | [6 empty] | 0
7 | K | 460010012 | Vytýčenie trasy vonkajšieho silového vedenia,v prehľadnom teréne vedenie VN | km | 0.025 |  | 0 |  |  | znížená |  | 0 | 0 | 0 | 0 | 0 | 64 | K | 1 | ROZPOCET | 0 | 0 | 0 | 0 | 0 | 2 | 0 | 64 | -1418742806
8 | K | 460200163 | Hĺbenie káblovej ryhy 35 cm širokej a 80 cm hlbokej, v zemine triedy 3 | m | 3 |  | 0 |  |  | znížená |  | 0 | 0 | 0 | 0 | 0 | 64 | K | 1 | ROZPOCET | 0 | 0 | 0 | 0 | 0 | 2 | 0 | 64 | 41179680
9 | K | 460420381 | Zriad. káblového lôžka z piesku vrstvy 10 cm, bet. doskami 50 x 15 x 4 cm kladenými v smere kábla | m | 3 |  | 0 |  |  | znížená |  | 0 | 0 | 0 | 0 | 0 | 64 | K | 1 | ROZPOCET | 0 | 0 | 0 | 0 | 0 | 2 | 0 | 64 | -1070173662
10 | M | 5833110300 | Kamenivo ťažené drobné 0-1 B | t | 0.305 |  | 0 |  |  | znížená |  | 0 | 1 | 0.305 | 0 | 0 | 128 | M | 1 | ROZPOCET | 0 | 0 | 0 | 0 | 0 | 2 | 0 | 128 | -1866955563
11 | K | 460490012 | Rozvinutie a uloženie výstražnej fólie z PVC do ryhy,šírka 33 cm | m | 1 |  | 0 |  |  | znížená |  | 0 | 0 | 0 | 0 | 0 | 64 | K | 1 | ROZPOCET | 0 | 0 | 0 | 0 | 0 | 2 | 0 | 64 | 1340686349
12 | M | 2830002000 | Fólia červená v m | M | 1 |  | 0 |  |  | znížená |  | 0 | 0 | 0 | 0 | 0 | 128 | M | 1 | ROZPOCET | 0 | 0 | 0 | 0 | 0 | 2 | 0 | 128 | -718981327
13 | K | 460510021 | Úplné zriadenie a osadenie káblového priestupu z PVC rúr svetlosti do 10,5 cm bez zemných prác | m | 3 |  | 0 |  |  | znížená |  | 0 | 0 | 0 | 0 | 0 | 64 | K | 1 | ROZPOCET | 0 | 0 | 0 | 0 | 0 | 2 | 0 | 64 | -1359098711
14 | M | 3450705800 | I-Rúrka FXP 40 | m | 3 |  | 0 |  |  | znížená |  | 0 | 0 | 0 | 0 | 0 | 128 | M | 1 | ROZPOCET | 0 | 0 | 0 | 0 | 0 | 2 | 0 | 128 | -2116280253
15 | K | 460560163 | Ručný zásyp nezap. káblovej ryhy bez zhutn. zeminy, 35 cm širokej, 80 cm hlbokej v zemine tr. 3 | m | 3 |  | 0 |  |  | znížená |  | 0 | 0 | 0 | 0 | 0 | 64 | K | 1 | ROZPOCET | 0 | 0 | 0 | 0 | 0 | 2 | 0 | 64 | -1118540601
16 | K | 460620013 | Proviz. úprava terénu v zemine tr. 3, aby nerovnosti terénu neboli väčšie ako 2 cm od vodor.hladiny | m2 | 0.5 |  | 0 |  |  | znížená |  | 0 | 0 | 0 | 0 | 0 | 64 | K | 1 | ROZPOCET | 0 | 0 | 0 | 0 | 0 | 2 | 0 | 64 | 1173706080
17 | K | PPV | Podiel pridružených výkonov | % |  |  | 0 |  |  | znížená |  | 0 | 0 | 0 | 0 | 0 | 64 | K | 1 | ROZPOCET | 0 | 0 | 0 | 0 | 0 | 2 | 0 | 64 | -1164677663
| D | PSV | Práce a dodávky PSV |  |  |  | 0 |  |  |  |  | 0 |  | 0.02763 |  | 0 | 2 | D | 0 | ROZPOCET | [6 empty] | 0
| D | 740 | Silnoprúd |  |  |  | 0 |  |  |  |  | 0 |  | 0.02763 |  | 0 | 2 | D | 1 | ROZPOCET | [6 empty] | 0
18 | K | 210220021 | Uzemňovacie vedenie v zemi FeZn vrátane izolácie spojov O 10mm | m | 10 |  | 0 |  |  | znížená |  | 0 | 0 | 0 | 0 | 0 | 16 | K | 2 | ROZPOCET | 0 | 0 | 0 | 0 | 0 | 2 | 0 | 16 | -56820608
19 | M | 3692900001 | Oceľové lano FeZn 35mm2 | m | 10 |  | 0 |  |  | znížená |  | 0 | 2e-05 | 0.0002 | 0 | 0 | 32 | M | 2 | ROZPOCET | 0 | 0 | 0 | 0 | 0 | 2 | 0 | 16 | 164074026
20 | K | 210220240 | Svorka FeZn k uzemňovacej tyči SJ | ks | 3 |  | 0 |  |  | znížená |  | 0 | 0 | 0 | 0 | 0 | 16 | K | 2 | ROZPOCET | 0 | 0 | 0 | 0 | 0 | 2 | 0 | 16 | 1267681243
21 | M | 3544218900 | Svorka k uzemňovacej tyči ocelová žiarovo zinkovaná označenie SJ 01 | ks | 3 |  | 0 |  |  | znížená |  | 0 | 0.0004 | 0.0012 | 0 | 0 | 32 | M | 2 | ROZPOCET | 0 | 0 | 0 | 0 | 0 | 2 | 0 | 16 | -531426041
22 | K | 210220243 | Svorka FeZn spojovacia SS | ks | 9 |  | 0 |  |  | znížená |  | 0 | 0 | 0 | 0 | 0 | 16 | K | 2 | ROZPOCET | 0 | 0 | 0 | 0 | 0 | 2 | 0 | 16 | 338520371
23 | M | 3540406800 | HR-Svorka SS | ks | 9 |  | 0 |  |  | znížená |  | 0 | 0.00019 | 0.00171 | 0 | 0 | 32 | M | 2 | ROZPOCET | 0 | 0 | 0 | 0 | 0 | 2 | 0 | 16 | -1885428079
24 | K | 210220247 | Svorka FeZn skúšobná SZ | ks | 1 |  | 0 |  |  | znížená |  | 0 | 0 | 0 | 0 | 0 | 16 | K | 2 | ROZPOCET | 0 | 0 | 0 | 0 | 0 | 2 | 0 | 16 | 1696231956
25 | M | 3544243600 | Svorka skušobná zliatina AlMgSi označenie SZ | ks | 1 |  | 0 |  |  | znížená |  | 0 | 0.00073 | 0.00073 | 0 | 0 | 32 | M | 2 | ROZPOCET | 0 | 0 | 0 | 0 | 0 | 2 | 0 | 16 | 1852462008
26 | K | 210220280 | Uzemňovacia tyč FeZn ZT | m | 3 |  | 0 |  |  | znížená |  | 0 | 0 | 0 | 0 | 0 | 16 | K | 2 | ROZPOCET | 0 | 0 | 0 | 0 | 0 | 2 | 0 | 16 | 656287867
27 | M | 3544222550 | Uzemňovacia tyč ocelová žiarovo zinkovaná označenie ZT 2 m | ks | 3 |  | 0 |  |  | znížená |  | 0 | 0.00793 | 0.02379 | 0 | 0 | 32 | M | 2 | ROZPOCET | 0 | 0 | 0 | 0 | 0 | 2 | 0 | 16 | 481853105
| D | M | Práce a dodávky M |  |  |  | 0 |  |  |  |  | 0 |  | 0.019952 |  | 0 | 3 | D | 0 | ROZPOCET | [6 empty] | 0
| D | 21-M | Elektromontáže |  |  |  | 0 |  |  |  |  | 0 |  | 0.019952 |  | 0 | 3 | D | 1 | ROZPOCET | [6 empty] | 0
28 | K | 210120404 | Istič vzduchový trojpólový do 63 A | ks | 4 |  | 0 |  |  | znížená |  | 0 | 0 | 0 | 0 | 0 | 64 | K | 2 | ROZPOCET | 0 | 0 | 0 | 0 | 0 | 2 | 0 | 64 | -2027081271
29 | M | 3580760180 | Istič LPN-25B-3 | ks | 4 |  | 0 |  |  | znížená |  | 0 | 0.00038 | 0.00152 | 0 | 0 | 256 | M | 2 | ROZPOCET | 0 | 0 | 0 | 0 | 0 | 2 | 0 | 64 | 1497204845
30 | M | 3450661500 | Svorkovnica 3-pólová 1000V | ks | 0.2 |  | 0 |  |  | znížená |  | 0 | 0.00116 | 0.000232 | 0 | 0 | 256 | M | 2 | ROZPOCET | 0 | 0 | 0 | 0 | 0 | 2 | 0 | 64 | -1529553628
31 | M | 3450622100 | Svorka nulová 12877 | ks | 2 |  | 0 |  |  | znížená |  | 0 | 0.0001 | 0.0002 | 0 | 0 | 256 | M | 2 | ROZPOCET | 0 | 0 | 0 | 0 | 0 | 2 | 0 | 64 | 2090852548
32 | K | 210161011 | Elektromer trojfázový na priame pripojenie | ks | 1 |  | 0 |  |  | znížená |  | 0 | 0 | 0 | 0 | 0 | 64 | K | 2 | ROZPOCET | 0 | 0 | 0 | 0 | 0 | 2 | 0 | 64 | -1760047137
33 | M | 3570193380 | El.skriňa K401 trojfázový, dvojtarif, 1 odberateľ : 1 x hlavný trojpólový istič B32 s HDS 50A/3 Pilierový | ks | 1 |  | 0 |  |  | znížená |  | 0 | 0.018 | 0.018 | 0 | 0 | 256 | M | 2 | ROZPOCET | 0 | 0 | 0 | 0 | 0 | 2 | 0 | 64 | -184226054
|  | VP | Práce naviac |  |  |  | 0 | [10 empty] | D | 0 | PN | [6 empty] | 0
| K | [5 empty] | 0 |  |  | znížená | [7 empty] | PN | 1 | PN | 0 | 0 | 0 | 0 | 0 | 2 | 0
| K | [5 empty] | 0 |  |  | znížená | [7 empty] | PN | 1 | PN | 0 | 0 | 0 | 0 | 0 | 2 | 0
| K | [5 empty] | 0 |  |  | znížená | [7 empty] | PN | 1 | PN | 0 | 0 | 0 | 0 | 0 | 2 | 0
| K | [5 empty] | 0 |  |  | znížená | [7 empty] | PN | 1 | PN | 0 | 0 | 0 | 0 | 0 | 2 | 0
| K | [5 empty] | 0 |  |  | znížená | [7 empty] | PN | 1 | PN | 0 | 0 | 0 | 0 | 0 | 2 | 0

## d - Svetelná inštalácia
{b8c2b836-7156-42a1-81c2-704e6fa1ed24}
0
| KRYCÍ LIST ROZPOČTU | [7 empty] | v --- nižšie sa nachádzajú doplnkové a pomocné údaje k zostavám --- v | [8 empty] | False
Stavba:
Prevádzka na spracovanie a balenie húb
Objekt:
d - Svetelná inštalácia
| JKSO: |  |  |  |  | KS:
| Miesto: |  | Halíč |  |  | Dátum: | 2022-03-07
| Objednávateľ: |  |  |  |  | IČO:
|  | Kupec Ján |  |  |  | IČ DPH:
| Zhotoviteľ: |  |  |  |  | IČO: | Vyplň údaj
|  | Vyplň údaj |  |  |  | IČ DPH: | Vyplň údaj
| Projektant: |  |  |  |  | IČO:
|  | Ing. Tibor Pepich |  |  |  | IČ DPH:
| Spracovateľ: |  |  |  |  | IČO: | 7910781
|  | Elektromont-servis Ladislav Medveď |  |  |  | IČ DPH: | SK1031212490
Poznámka:
| Cena bez DPH | [5 empty] | 0
|  |  | Základ dane |  |  | Sadzba dane | Výška dane
| DPH | základná | 0 |  |  | 20% | 0
|  | znížená | 0 |  |  | 20% | 0
|  | zákl. prenesená | 0 |  |  | 20% | 0
|  | zníž. prenesená | 0 |  |  | 20% | 0
|  | nulová | 0 |  |  | 0% | 0
| Cena s DPH |  |  | v | EUR |  | 0
| Projektant |  |  | Spracovateľ
| Dátum a podpis: |  | Pečiatka | Dátum a podpis: |  |  | Pečiatka
| Objednávateľ |  |  | Zhotoviteľ
| Dátum a podpis: |  | Pečiatka | Dátum a podpis: |  |  | Pečiatka
REKAPITULÁCIA ROZPOČTU
Stavba:
Prevádzka na spracovanie a balenie húb
Objekt:
d - Svetelná inštalácia
Miesto: |  |  | Halíč |  |  | Dátum: | 2022-03-07
Objednávateľ: |  |  | Kupec Ján |  |  | Projektant: | Ing. Tibor Pepich
Zhotoviteľ: |  |  | Vyplň údaj |  |  | Spracovateľ: | Elektromont-servis Ladislav Medveď
Kód dielu - Popis | [6 empty] | Cena celkom [EUR]
Náklady z rozpočtu | [6 empty] | 0 | [11 empty] | -1
| PSV - Práce a dodávky PSV | [5 empty] | 0
| 740 - Silnoprúd inštalacie | [5 empty] | 0
| VP - Práce naviac | [5 empty] | 0
ROZPOČET
Stavba:
Prevádzka na spracovanie a balenie húb
Objekt:
d - Svetelná inštalácia
Miesto: |  |  | Halíč |  |  | Dátum: | 2022-03-07
Objednávateľ: |  |  | Kupec Ján |  |  | Projektant: | Ing. Tibor Pepich
Zhotoviteľ: |  |  | Vyplň údaj |  |  | Spracovateľ: | Elektromont-servis Ladislav Medveď
PČ | Typ | Kód | Popis | MJ | Množstvo | J.cena [EUR] | Cena celkom [EUR] | Cenová sústava |  | DPH | J. Nh [h] | Nh celkom [h] | J. hmotnosť [t] | Hmotnosť celkom [t] | J. suť [t] | Suť Celkom [t]
Náklady z rozpočtu | [6 empty] | 0 |  |  |  |  | 0 |  | 0.33539 |  | 0.6 |  | D | -1 | [7 empty] | 0
| D | PSV | Práce a dodávky PSV |  |  |  | 0 |  |  |  |  | 0 |  | 0.33539 |  | 0.6 | 2 | D | 0 | ROZPOCET | [6 empty] | 0
35 | K | 612441141 | Oprava a uchytenie kablov v drážkach hladkých sadrových omietok stien, opravená plocha do 5 % | m2 | 20 |  | 0 |  |  | znížená |  | 0 | 0.00234 | 0.0468 | 0 | 0 | 16 | K | 1 | ROZPOCET | 0 | 0 | 0 | 0 | 0 | 2 | 0 | 16 | 1628073846
36 | K | 974031121 | Vysekanie rýh v akomkoľvek murive tehlovom na akúkoľvek maltu do hĺbky 30 mm a š. do 30 mm, -0,00200 t | m | 300 |  | 0 |  |  | znížená |  | 0 | 0 | 0 | 0.002 | 0.6 | 16 | K | 1 | ROZPOCET | 0 | 0 | 0 | 0 | 0 | 2 | 0 | 16 | 719809558
| D | 740 | Silnoprúd inštalacie |  |  |  | 0 |  |  |  |  | 0 |  | 0.28859 |  | 0 | 2 | D | 1 | ROZPOCET | [6 empty] | 0
1 | K | 210010002 | Rúrka ohybná elektroinštalačná typ 23-16, uložená pod omietkou | m | 300 |  | 0 |  |  | znížená |  | 0 | 0 | 0 | 0 | 0 | 16 | K | 2 | ROZPOCET | 0 | 0 | 0 | 0 | 0 | 2 | 0 | 16 | -944281822
2 | M | 3450722200 | Rúrka PVC 2316 | m | 300 |  | 0 |  |  | znížená |  | 0 | 4.6e-05 | 0.0138 | 0 | 0 | 32 | M | 2 | ROZPOCET | 0 | 0 | 0 | 0 | 0 | 2 | 0 | 16 | -1897140436
3 | K | 210010306 | Krabica prístrojová KU 68/71 L1, KU 68 LA/1, do dutých stien,bez zapojenia | ks | 32 |  | 0 |  |  | znížená |  | 0 | 0 | 0 | 0 | 0 | 16 | K | 2 | ROZPOCET | 0 | 0 | 0 | 0 | 0 | 2 | 0 | 16 | -1571003176
4 | M | 3450921000 | Krabica prístrojová typ: KP 68/2"111000008 | ks | 32 |  | 0 |  |  | znížená |  | 0 | 2.5e-05 | 0.0008 | 0 | 0 | 32 | M | 2 | ROZPOCET | 0 | 0 | 0 | 0 | 0 | 2 | 0 | 16 | 1758184855
5 | M | 2450599060 | JUBOGLET vnútorná sadrová vyrovnávacia hmota, balenie 20 kg | kg | 30 |  | 0 |  |  | znížená |  | 0 | 0.001 | 0.03 | 0 | 0 | 32 | M | 2 | ROZPOCET | 0 | 0 | 0 | 0 | 0 | 2 | 0 | 16 | 1924131262
6 | K | 210110001 | Jednopólový spínač - radenie 1, nástenný pre prostredie obyčajné alebo vlhké vrátane zapojenia | ks | 12 |  | 0 |  |  | znížená |  | 0 | 0 | 0 | 0 | 0 | 16 | K | 2 | ROZPOCET | 0 | 0 | 0 | 0 | 0 | 2 | 0 | 16 | -1616202613
7 | M | 3450201270 | Spínač 1 3553-01289 B1 lesklý biely | ks | 12 |  | 0 |  |  | znížená |  | 0 | 0.0001 | 0.0012 | 0 | 0 | 32 | M | 2 | ROZPOCET | 0 | 0 | 0 | 0 | 0 | 2 | 0 | 16 | 1844827867
8 | K | 210110003 | Sériový spínač (prepínač) - radenie 5, nástenný pre prostredie obyčajné alebo vlhké vrátane zapojenia | ks | 7 |  | 0 |  |  | znížená |  | 0 | 0 | 0 | 0 | 0 | 16 | K | 2 | ROZPOCET | 0 | 0 | 0 | 0 | 0 | 2 | 0 | 16 | 1857385302
9 | M | 3450204100 | M-Spínač 21155.23/4 B č.5 | ks | 7 |  | 0 |  |  | znížená |  | 0 | 0.0001 | 0.0007 | 0 | 0 | 32 | M | 2 | ROZPOCET | 0 | 0 | 0 | 0 | 0 | 2 | 0 | 16 | 455901923
10 | K | 210110004 | Striedavý spínač (prepínač) - radenie 6, nástenný pre prostredie obyčajné alebo vlhké vrátane zapojenia | ks | 10 |  | 0 |  |  | znížená |  | 0 | 0 | 0 | 0 | 0 | 16 | K | 2 | ROZPOCET | 0 | 0 | 0 | 0 | 0 | 2 | 0 | 16 | -370188670
11 | M | 345340000100 | Spínač MOSAIC jednomodulový striedavý č.6, 10AX, LEGRAND | ks | 10 |  | 0 |  |  | znížená |  | 0 | 2e-05 | 0.0002 | 0 | 0 | 32 | M | 2 | ROZPOCET | 0 | 0 | 0 | 0 | 0 | 2 | 0 | 16 | -904430778
12 | K | 210110005 | Krížový spínač (prepínač) - radenie 7, nástenný pre prostredie obyčajné alebo vlhké vrátane zapojenia | ks | 2 |  | 0 |  |  | znížená |  | 0 | 0 | 0 | 0 | 0 | 16 | K | 2 | ROZPOCET | 0 | 0 | 0 | 0 | 0 | 2 | 0 | 16 | -1570930507
13 | M | 345340001700 | Spínač 21164.88 7s PB kompletný | ks | 2 |  | 0 |  |  | znížená |  | 0 | 0.0001 | 0.0002 | 0 | 0 | 32 | M | 2 | ROZPOCET | 0 | 0 | 0 | 0 | 0 | 2 | 0 | 16 | 1101924288
14 | K | 210201010 | Zapojenie svietidlá IP54, 1 x svetelný zdroj, stropného - nástenného interierového so žiarovkou | ks | 18 |  | 0 |  |  | znížená |  | 0 | 0 | 0 | 0 | 0 | 16 | K | 2 | ROZPOCET | 0 | 0 | 0 | 0 | 0 | 2 | 0 | 16 | 707142664
15 | M | 3483401000 | Svietidlo pre výbojky závesné 1x70W, IP43, VVG, D=480mm | ks | 13 |  | 0 |  |  | znížená |  | 0 | 0.00603 | 0.07839 | 0 | 0 | 32 | M | 2 | ROZPOCET | 0 | 0 | 0 | 0 | 0 | 2 | 0 | 16 | 843596902
34 | M | 348110001100 | Svietidlo závesné modulárne žiarivkové 2x36W, IP44, elektronický predradník | ks | 5 |  | 0 |  |  | znížená |  | 0 | 0.0049 | 0.0245 | 0 | 0 | 32 | M | 2 | ROZPOCET | 0 | 0 | 0 | 0 | 0 | 2 | 0 | 16 | 268292322
16 | K | 210201205 | Zapojenie svietidlá IP20/40, 1 svetelný zdroj, závesného modulárneho, interierového LED | ks | 4 |  | 0 |  |  | znížená |  | 0 | 0 | 0 | 0 | 0 | 16 | K | 2 | ROZPOCET | 0 | 0 | 0 | 0 | 0 | 2 | 0 | 16 | 320356503
17 | M | 3480571030 | LED bodovka 6W stmievateľná studená biela GU10 230V | ks | 4 |  | 0 |  |  | znížená |  | 0 | 5e-05 | 0.0002 | 0 | 0 | 32 | M | 2 | ROZPOCET | 0 | 0 | 0 | 0 | 0 | 2 | 0 | 16 | -1096460544
18 | K | 210201911 | Montáž svietidla interiérového na strop do 1,0 kg | ks | 21 |  | 0 |  |  | znížená |  | 0 | 0 | 0 | 0 | 0 | 16 | K | 2 | ROZPOCET | 0 | 0 | 0 | 0 | 0 | 2 | 0 | 16 | 786804870
19 | M | 3480571630 | LED svietidlo DX54 2x60W studená biela | ks | 21 |  | 0 |  |  | znížená |  | 0 | 0.003 | 0.063 | 0 | 0 | 32 | M | 2 | ROZPOCET | 0 | 0 | 0 | 0 | 0 | 2 | 0 | 16 | 1283119939
22 | K | 210800026 | Kábel medený uložený pevne CYKYLo 450/750 V 3x1,5 | m | 200 |  | 0 |  |  | znížená |  | 0 | 0 | 0 | 0 | 0 | 16 | K | 2 | ROZPOCET | 0 | 0 | 0 | 0 | 0 | 2 | 0 | 16 | -481774437
23 | M | 3410350085 | CYKY 3x1,5 Kábel pre pevné uloženie, medený STN | m | 200 |  | 0 |  |  | znížená |  | 0 | 0.00014 | 0.028 | 0 | 0 | 32 | M | 2 | ROZPOCET | 0 | 0 | 0 | 0 | 0 | 2 | 0 | 16 | -134193360
24 | K | 210800030 | Vodič medený uložený v rúrke CYKYLo 450/750 V 3x1,5 | m | 100 |  | 0 |  |  | znížená |  | 0 | 0 | 0 | 0 | 0 | 16 | K | 2 | ROZPOCET | 0 | 0 | 0 | 0 | 0 | 2 | 0 | 16 | -1054414180
25 | M | 3410350930 | 1-CHKE-V 3x1,5 Nehorľavý kábel s funkčnosťou STN | m | 100 |  | 0 |  |  | znížená |  | 0 | 0.0003 | 0.03 | 0 | 0 | 32 | M | 2 | ROZPOCET | 0 | 0 | 0 | 0 | 0 | 2 | 0 | 16 | 71855
26 | K | 210800113 | Kábel medený uložený voľne CYKY 450/750 V 4x1,5 | m | 50 |  | 0 |  |  | znížená |  | 0 | 0 | 0 | 0 | 0 | 16 | K | 2 | ROZPOCET | 0 | 0 | 0 | 0 | 0 | 2 | 0 | 16 | -830450575
27 | M | 3410350938 | 1-CHKE-V 4x1,5 Nehorľavý kábel s funkčnosťou STN | m | 50 |  | 0 |  |  | znížená |  | 0 | 0.00034 | 0.017 | 0 | 0 | 32 | M | 2 | ROZPOCET | 0 | 0 | 0 | 0 | 0 | 2 | 0 | 16 | -1154073503
32 | K | 220711055 | Montáž a zapojenie pohybových senzorov PIR - vertikálna záclona | ks | 4 |  | 0 |  |  | znížená |  | 0 | 0 | 0 | 0 | 0 | 16 | K | 2 | ROZPOCET | 0 | 0 | 0 | 0 | 0 | 2 | 0 | 16 | -1033119574
33 | M | 404610002800 | Pohybový snímač alebo čidlo LUXA 102-150 c | ks | 4 |  | 0 |  |  | znížená |  | 0 | 0.00015 | 0.0006 | 0 | 0 | 32 | M | 2 | ROZPOCET | 0 | 0 | 0 | 0 | 0 | 2 | 0 | 16 | 890621884
|  | VP | Práce naviac |  |  |  | 0 | [10 empty] | D | 0 | PN | [6 empty] | 0
| K | [5 empty] | 0 |  |  | znížená | [7 empty] | PN | 1 | PN | 0 | 0 | 0 | 0 | 0 | 2 | 0
| K | [5 empty] | 0 |  |  | znížená | [7 empty] | PN | 1 | PN | 0 | 0 | 0 | 0 | 0 | 2 | 0
| K | [5 empty] | 0 |  |  | znížená | [7 empty] | PN | 1 | PN | 0 | 0 | 0 | 0 | 0 | 2 | 0
| K | [5 empty] | 0 |  |  | znížená | [7 empty] | PN | 1 | PN | 0 | 0 | 0 | 0 | 0 | 2 | 0
| K | [5 empty] | 0 |  |  | znížená | [7 empty] | PN | 1 | PN | 0 | 0 | 0 | 0 | 0 | 2 | 0

## e - Zásuvková inštalácia
{03aeabbc-3913-400e-849e-32ffee146588}
0
| KRYCÍ LIST ROZPOČTU | [7 empty] | v --- nižšie sa nachádzajú doplnkové a pomocné údaje k zostavám --- v | [8 empty] | False
Stavba:
Prevádzka na spracovanie a balenie húb
Objekt:
e - Zásuvková inštalácia
| JKSO: |  |  |  |  | KS:
| Miesto: |  | Halíč |  |  | Dátum: | 2022-03-07
| Objednávateľ: |  |  |  |  | IČO:
|  | Kupec Ján |  |  |  | IČ DPH:
| Zhotoviteľ: |  |  |  |  | IČO: | Vyplň údaj
|  | Vyplň údaj |  |  |  | IČ DPH: | Vyplň údaj
| Projektant: |  |  |  |  | IČO:
|  | Ing. Tibor Pepich |  |  |  | IČ DPH:
| Spracovateľ: |  |  |  |  | IČO: | 7910781
|  | Elektromont-servis Ladislav Medveď |  |  |  | IČ DPH: | SK1031212490
Poznámka:
| Cena bez DPH | [5 empty] | 0
|  |  | Základ dane |  |  | Sadzba dane | Výška dane
| DPH | základná | 0 |  |  | 20% | 0
|  | znížená | 0 |  |  | 20% | 0
|  | zákl. prenesená | 0 |  |  | 20% | 0
|  | zníž. prenesená | 0 |  |  | 20% | 0
|  | nulová | 0 |  |  | 0% | 0
| Cena s DPH |  |  | v | EUR |  | 0
| Projektant |  |  | Spracovateľ
| Dátum a podpis: |  | Pečiatka | Dátum a podpis: |  |  | Pečiatka
| Objednávateľ |  |  | Zhotoviteľ
| Dátum a podpis: |  | Pečiatka | Dátum a podpis: |  |  | Pečiatka
REKAPITULÁCIA ROZPOČTU
Stavba:
Prevádzka na spracovanie a balenie húb
Objekt:
e - Zásuvková inštalácia
Miesto: |  |  | Halíč |  |  | Dátum: | 2022-03-07
Objednávateľ: |  |  | Kupec Ján |  |  | Projektant: | Ing. Tibor Pepich
Zhotoviteľ: |  |  | Vyplň údaj |  |  | Spracovateľ: | Elektromont-servis Ladislav Medveď
Kód dielu - Popis | [6 empty] | Cena celkom [EUR]
Náklady z rozpočtu | [6 empty] | 0 | [11 empty] | -1
| TSP - Triedenie podľa TSP | [5 empty] | 0
| 92 - Montáž slaboprúdových systémov audio+video vrátnik | [5 empty] | 0
| PSV - Práce a dodávky PSV | [5 empty] | 0
| 740 - Silnoprúd inštalacie | [5 empty] | 0
| VP - Práce naviac | [5 empty] | 0
ROZPOČET
Stavba:
Prevádzka na spracovanie a balenie húb
Objekt:
e - Zásuvková inštalácia
Miesto: |  |  | Halíč |  |  | Dátum: | 2022-03-07
Objednávateľ: |  |  | Kupec Ján |  |  | Projektant: | Ing. Tibor Pepich
Zhotoviteľ: |  |  | Vyplň údaj |  |  | Spracovateľ: | Elektromont-servis Ladislav Medveď
PČ | Typ | Kód | Popis | MJ | Množstvo | J.cena [EUR] | Cena celkom [EUR] | Cenová sústava |  | DPH | J. Nh [h] | Nh celkom [h] | J. hmotnosť [t] | Hmotnosť celkom [t] | J. suť [t] | Suť Celkom [t]
Náklady z rozpočtu | [6 empty] | 0 |  |  |  |  | 0 |  | 0.40272 |  | 1.16 |  | D | -1 | [7 empty] | 0
| D | TSP | Triedenie podľa TSP |  |  |  | 0 |  |  |  |  | 0 |  | 0.00169 |  | 0 | 1 | D | 0 | ROZPOCET | [6 empty] | 0
| D | 92 | Montáž slaboprúdových systémov audio+video vrátnik |  |  |  | 0 |  |  |  |  | 0 |  | 0.00169 |  | 0 | 1 | D | 1 | ROZPOCET | [6 empty] | 0
27 | K | 210290281 | Montáž na signálnom zariadení na jeden okruh zvončekový, telefónny, elektrický zámok | ks | 1 |  | 0 |  |  | znížená |  | 0 | 0 | 0 | 0 | 0 | 4 | K | 2 | ROZPOCET | 0 | 0 | 0 | 0 | 0 | 2 | 0 | 4 | -1959040431
28 | M | 535810005300 | Zámok vnútorný 4 FN 877 02 s aretáciou | ks | 1 |  | 0 |  |  | znížená |  | 0 | 0.001 | 0.001 | 0 | 0 | 8 | M | 2 | ROZPOCET | 0 | 0 | 0 | 0 | 0 | 2 | 0 | 4 | -1035855912
29 | K | 220320321 | Montáž tlačidlového zvonkového tabla do steny TZN 1 (2 tlačidiel, elektrický vrátnik) | ks | 1 |  | 0 |  |  | znížená |  | 0 | 0 | 0 | 0 | 0 | 4 | K | 2 | ROZPOCET | 0 | 0 | 0 | 0 | 0 | 2 | 0 | 4 | 1743919922
30 | M | 385710000300 | Videotelefón sada (BUS), 4 FY 110 24.2 atika strieborná | ks | 1 |  | 0 |  |  | znížená |  | 0 | 9e-05 | 9e-05 | 0 | 0 | 8 | M | 2 | ROZPOCET | 0 | 0 | 0 | 0 | 0 | 2 | 0 | 4 | -969364320
31 | K | 220732304 | Montáž dátového káblu kombinovaného UTP Cat5E+2x0.88mm uložený voľne | m | 60 |  | 0 |  |  | znížená |  | 0 | 0 | 0 | 0 | 0 | 4 | K | 2 | ROZPOCET | 0 | 0 | 0 | 0 | 0 | 2 | 0 | 4 | 1092856749
32 | M | 341230001000 | Kombinovaný kábel UTP Cat5E + 2x0,88 mm2 | m | 60 |  | 0 |  |  | znížená |  | 0 | 1e-05 | 0.0006 | 0 | 0 | 8 | M | 2 | ROZPOCET | 0 | 0 | 0 | 0 | 0 | 2 | 0 | 4 | 1282387150
| D | PSV | Práce a dodávky PSV |  |  |  | 0 |  |  |  |  | 0 |  | 0.40103 |  | 1.16 | 2 | D | 0 | ROZPOCET | [6 empty] | 0
33 | K | 612441141 | Oprava a uchytenie kablov v drážkach hladkých sadrových omietok stien, opravená plocha do 5 % | m2 | 40 |  | 0 |  |  | znížená |  | 0 | 0.00234 | 0.0936 | 0 | 0 | 16 | K | 1 | ROZPOCET | 0 | 0 | 0 | 0 | 0 | 2 | 0 | 16 | 575541957
34 | K | 974031121 | Vysekanie rýh v akomkoľvek murive tehlovom na akúkoľvek maltu do hĺbky 30 mm a š. do 30 mm, -0,00200 t | m | 580 |  | 0 |  |  | znížená |  | 0 | 0 | 0 | 0.002 | 1.16 | 16 | K | 1 | ROZPOCET | 0 | 0 | 0 | 0 | 0 | 2 | 0 | 16 | -1644328967
| D | 740 | Silnoprúd inštalacie |  |  |  | 0 |  |  |  |  | 0 |  | 0.30743 |  | 0 | 2 | D | 1 | ROZPOCET | [6 empty] | 0
1 | K | 210010016 | Rúrka ohybná elektroinštalačná z PVC typ 1425 uložená voľne | m | 580 |  | 0 |  |  | znížená |  | 0 | 0 | 0 | 0 | 0 | 16 | K | 2 | ROZPOCET | 0 | 0 | 0 | 0 | 0 | 2 | 0 | 16 | -1787765341
2 | M | 3410301025 | Rúrka ohybná MONOFLEX 320 N PVC sv. šedá/RAL 7038 1423/1 K100 | m | 580 |  | 0 |  |  | znížená |  | 0 | 0.00011 | 0.0638 | 0 | 0 | 32 | M | 2 | ROZPOCET | 0 | 0 | 0 | 0 | 0 | 2 | 0 | 16 | -744957339
3 | K | 210010306 | Krabica prístrojová KU 68/71 L1, KU 68 LA/1, do dutých stien,bez zapojenia | ks | 55 |  | 0 |  |  | znížená |  | 0 | 0 | 0 | 0 | 0 | 16 | K | 2 | ROZPOCET | 0 | 0 | 0 | 0 | 0 | 2 | 0 | 16 | 1633618348
4 | M | 3450921000 | Krabica prístrojová typ: KP 68/2"111000008 | ks | 55 |  | 0 |  |  | znížená |  | 0 | 2.5e-05 | 0.001375 | 0 | 0 | 32 | M | 2 | ROZPOCET | 0 | 0 | 0 | 0 | 0 | 2 | 0 | 16 | 1571672414
5 | M | 2450599060 | JUBOGLET vnútorná sadrová vyrovnávacia hmota, balenie 20 kg | kg | 80 |  | 0 |  |  | znížená |  | 0 | 0.001 | 0.08 | 0 | 0 | 32 | M | 2 | ROZPOCET | 0 | 0 | 0 | 0 | 0 | 2 | 0 | 16 | 1190813310
6 | K | 210110081 | Sporáková prípojka typ 39563 - 13C, nástenná vrátane tlejivky | ks | 1 |  | 0 |  |  | znížená |  | 0 | 0 | 0 | 0 | 0 | 16 | K | 2 | ROZPOCET | 0 | 0 | 0 | 0 | 0 | 2 | 0 | 16 | -158817389
7 | M | 345320003600 | Vypínač TANGO zapustený, šporáková prípojka so signálkou 39563-23 radenie 3, ABB | ks | 1 |  | 0 |  |  | znížená |  | 0 | 0.00031 | 0.00031 | 0 | 0 | 32 | M | 2 | ROZPOCET | 0 | 0 | 0 | 0 | 0 | 2 | 0 | 16 | 810726839
8 | K | 210111011 | Domová zásuvka polozapustená alebo zapustená vrátane zapojenia 10/16 A 250 V 2P + Z | ks | 46 |  | 0 |  |  | znížená |  | 0 | 0 | 0 | 0 | 0 | 16 | K | 2 | ROZPOCET | 0 | 0 | 0 | 0 | 0 | 2 | 0 | 16 | 1207444496
9 | M | 3450318300 | Zásuvka 4FN 15038 BM dvojitá | ks | 46 |  | 0 |  |  | znížená |  | 0 | 0.0001 | 0.0046 | 0 | 0 | 32 | M | 2 | ROZPOCET | 0 | 0 | 0 | 0 | 0 | 2 | 0 | 16 | 604253445
10 | K | 210111032 | Domová zásuvka v krabici pre vonkajšie prostredie 10/16 A 250 V 2P + Z 2 x zapojenie | ks | 9 |  | 0 |  |  | znížená |  | 0 | 0 | 0 | 0 | 0 | 16 | K | 2 | ROZPOCET | 0 | 0 | 0 | 0 | 0 | 2 | 0 | 16 | 1058753956
11 | M | 3450365170 | Jednozásuvka kompletná, bez cloniek, s viečkom, IP44 5518A-2989 B biela | ks | 9 |  | 0 |  |  | znížená |  | 0 | 8e-05 | 0.00072 | 0 | 0 | 32 | M | 2 | ROZPOCET | 0 | 0 | 0 | 0 | 0 | 2 | 0 | 16 | 3540350
12 | K | 210111102 | Priemyslová zásuvka CEE 220 V, 380 V, 500 V, vrátane zapojenia, typ CZ 3232, H, S, Z 2P + Z | ks | 1 |  | 0 |  |  | znížená |  | 0 | 0 | 0 | 0 | 0 | 16 | K | 2 | ROZPOCET | 0 | 0 | 0 | 0 | 0 | 2 | 0 | 16 | -575694221
13 | M | 3450316400 | Zásuvka 513.3253 IZS 3232 | ks | 1 |  | 0 |  |  | znížená |  | 0 | 0.00012 | 0.00012 | 0 | 0 | 32 | M | 2 | ROZPOCET | 0 | 0 | 0 | 0 | 0 | 2 | 0 | 16 | -2139615216
14 | K | 210800027 | Kábel medený uložený pevne CYKYLo 450/750 V 3x2,5 | m | 550 |  | 0 |  |  | znížená |  | 0 | 0 | 0 | 0 | 0 | 16 | K | 2 | ROZPOCET | 0 | 0 | 0 | 0 | 0 | 2 | 0 | 16 | 1584683183
15 | M | 3410350086 | CYKY 3x2,5 Kábel pre pevné uloženie, medený STN | m | 550 |  | 0 |  |  | znížená |  | 0 | 0.00019 | 0.1045 | 0 | 0 | 32 | M | 2 | ROZPOCET | 0 | 0 | 0 | 0 | 0 | 2 | 0 | 16 | -2093188249
16 | K | 210800120 | Kábel medený uložený voľne CYKY 450/750 V 5x2,5 | m | 100 |  | 0 |  |  | znížená |  | 0 | 0 | 0 | 0 | 0 | 16 | K | 2 | ROZPOCET | 0 | 0 | 0 | 0 | 0 | 2 | 0 | 16 | 1781838230
17 | M | 3410350098 | CYKY 5x2,5 Kábel pre pevné uloženie, medený STN | m | 100 |  | 0 |  |  | znížená |  | 0 | 0.00028 | 0.028 | 0 | 0 | 32 | M | 2 | ROZPOCET | 0 | 0 | 0 | 0 | 0 | 2 | 0 | 16 | 1949971429
26 | M | 5413000222 | Elektrický tlakový nástenný akumulačný ohrievač vody, objem 180 l - EOV 180 Trend, Tatramat | ks | 1 |  | 0 |  |  | znížená |  | 0 | 0.024 | 0.024 | 0 | 0 | 32 | M | 2 | ROZPOCET | 0 | 0 | 0 | 0 | 0 | 2 | 0 | 16 | 343675546
|  | VP | Práce naviac |  |  |  | 0 | [10 empty] | D | 0 | PN | [6 empty] | 0
| K | [5 empty] | 0 |  |  | znížená | [7 empty] | PN | 1 | PN | 0 | 0 | 0 | 0 | 0 | 2 | 0
| K | [5 empty] | 0 |  |  | znížená | [7 empty] | PN | 1 | PN | 0 | 0 | 0 | 0 | 0 | 2 | 0
| K | [5 empty] | 0 |  |  | znížená | [7 empty] | PN | 1 | PN | 0 | 0 | 0 | 0 | 0 | 2 | 0
| K | [5 empty] | 0 |  |  | znížená | [7 empty] | PN | 1 | PN | 0 | 0 | 0 | 0 | 0 | 2 | 0
| K | [5 empty] | 0 |  |  | znížená | [7 empty] | PN | 1 | PN | 0 | 0 | 0 | 0 | 0 | 2 | 0

## f - Inštalácia TV + SAT
{295d1a26-1b65-427d-a007-d7bd28dc807b}
0
| KRYCÍ LIST ROZPOČTU | [7 empty] | v --- nižšie sa nachádzajú doplnkové a pomocné údaje k zostavám --- v | [8 empty] | False
Stavba:
Prevádzka na spracovanie a balenie húb
Objekt:
f - Inštalácia TV + SAT
| JKSO: |  |  |  |  | KS:
| Miesto: |  | Halíč |  |  | Dátum: | 2022-03-07
| Objednávateľ: |  |  |  |  | IČO:
|  | Kupec Ján |  |  |  | IČ DPH:
| Zhotoviteľ: |  |  |  |  | IČO: | Vyplň údaj
|  | Vyplň údaj |  |  |  | IČ DPH: | Vyplň údaj
| Projektant: |  |  |  |  | IČO:
|  | Ing. Tibor Pepich |  |  |  | IČ DPH:
| Spracovateľ: |  |  |  |  | IČO: | 7910781
|  | Elektromont-servis Ladislav Medveď |  |  |  | IČ DPH: | SK1031212490
Poznámka:
| Cena bez DPH | [5 empty] | 0
|  |  | Základ dane |  |  | Sadzba dane | Výška dane
| DPH | základná | 0 |  |  | 20% | 0
|  | znížená | 0 |  |  | 20% | 0
|  | zákl. prenesená | 0 |  |  | 20% | 0
|  | zníž. prenesená | 0 |  |  | 20% | 0
|  | nulová | 0 |  |  | 0% | 0
| Cena s DPH |  |  | v | EUR |  | 0
| Projektant |  |  | Spracovateľ
| Dátum a podpis: |  | Pečiatka | Dátum a podpis: |  |  | Pečiatka
| Objednávateľ |  |  | Zhotoviteľ
| Dátum a podpis: |  | Pečiatka | Dátum a podpis: |  |  | Pečiatka
REKAPITULÁCIA ROZPOČTU
Stavba:
Prevádzka na spracovanie a balenie húb
Objekt:
f - Inštalácia TV + SAT
Miesto: |  |  | Halíč |  |  | Dátum: | 2022-03-07
Objednávateľ: |  |  | Kupec Ján |  |  | Projektant: | Ing. Tibor Pepich
Zhotoviteľ: |  |  | Vyplň údaj |  |  | Spracovateľ: | Elektromont-servis Ladislav Medveď
Kód dielu - Popis | [6 empty] | Cena celkom [EUR]
Náklady z rozpočtu | [6 empty] | 0 | [11 empty] | -1
| PSV - Práce a dodávky PSV | [5 empty] | 0
| 740 - Silnoprúd inštalacie | [5 empty] | 0
| VP - Práce naviac | [5 empty] | 0
ROZPOČET
Stavba:
Prevádzka na spracovanie a balenie húb
Objekt:
f - Inštalácia TV + SAT
Miesto: |  |  | Halíč |  |  | Dátum: | 2022-03-07
Objednávateľ: |  |  | Kupec Ján |  |  | Projektant: | Ing. Tibor Pepich
Zhotoviteľ: |  |  | Vyplň údaj |  |  | Spracovateľ: | Elektromont-servis Ladislav Medveď
PČ | Typ | Kód | Popis | MJ | Množstvo | J.cena [EUR] | Cena celkom [EUR] | Cenová sústava |  | DPH | J. Nh [h] | Nh celkom [h] | J. hmotnosť [t] | Hmotnosť celkom [t] | J. suť [t] | Suť Celkom [t]
Náklady z rozpočtu | [6 empty] | 0 |  |  |  |  | 0 |  | 0.0267 |  | 0 |  | D | -1 | [7 empty] | 0
| D | PSV | Práce a dodávky PSV |  |  |  | 0 |  |  |  |  | 0 |  | 0.0267 |  | 0 | 2 | D | 0 | ROZPOCET | [6 empty] | 0
7 | K | 220733041 | Montáž a inštalácia TV+SAT zásuvky - tuner 4x výstup | ks | 4 |  | 0 |  |  | znížená |  | 0 | 0 | 0 | 0 | 0 | 16 | K | 1 | ROZPOCET | 0 | 0 | 0 | 0 | 0 | 2 | 0 | 16 | 1473275377
8 | M | 385930000100 | Satelitný prijímač Streamer 1, digitálny tuner DM800 HD PVR, iNELS | ks | 1 |  | 0 |  |  | znížená |  | 0 | 0.0003 | 0.0003 | 0 | 0 | 32 | M | 1 | ROZPOCET | 0 | 0 | 0 | 0 | 0 | 2 | 0 | 16 | 1902166840
| D | 740 | Silnoprúd inštalacie |  |  |  | 0 |  |  |  |  | 0 |  | 0.0264 |  | 0 | 2 | D | 1 | ROZPOCET | [6 empty] | 0
1 | K | 210010016 | Rúrka ohybná elektroinštalačná z PVC typ 1425 uložená voľne | m | 200 |  | 0 |  |  | znížená |  | 0 | 0 | 0 | 0 | 0 | 16 | K | 2 | ROZPOCET | 0 | 0 | 0 | 0 | 0 | 2 | 0 | 16 | -950514049
2 | M | 3410301025 | Rúrka ohybná MONOFLEX 320 N PVC sv. šedá/RAL 7038 1423/1 K100 | m | 200 |  | 0 |  |  | znížená |  | 0 | 0.00011 | 0.022 | 0 | 0 | 32 | M | 2 | ROZPOCET | 0 | 0 | 0 | 0 | 0 | 2 | 0 | 16 | -576178970
3 | K | 220733040 | Montáž a inštalácia TV zásuvky | ks | 4 |  | 0 |  |  | znížená |  | 0 | 0 | 0 | 0 | 0 | 16 | K | 2 | ROZPOCET | 0 | 0 | 0 | 0 | 0 | 2 | 0 | 16 | -1388327152
4 | M | 3450362030 | Spodok zásuvky TV+R (EU 3503) 5011-A3503 koncový | ks | 4 |  | 0 |  |  | znížená |  | 0 | 0.0001 | 0.0004 | 0 | 0 | 32 | M | 2 | ROZPOCET | 0 | 0 | 0 | 0 | 0 | 2 | 0 | 16 | 243960928
5 | K | 220733052 | Montáž a zapojenie koaxialného kábla uloženého pod omietkou | m | 200 |  | 0 |  |  | znížená |  | 0 | 0 | 0 | 0 | 0 | 16 | K | 2 | ROZPOCET | 0 | 0 | 0 | 0 | 0 | 2 | 0 | 16 | -1716243282
6 | M | 3410351903 | VCCOY 75-3,7 Koaxiálny kábel, 75 Ohm | m | 200 |  | 0 |  |  | znížená |  | 0 | 2e-05 | 0.004 | 0 | 0 | 32 | M | 2 | ROZPOCET | 0 | 0 | 0 | 0 | 0 | 2 | 0 | 16 | -587864158
|  | VP | Práce naviac |  |  |  | 0 | [10 empty] | D | 0 | PN | [6 empty] | 0
| K | [5 empty] | 0 |  |  | znížená | [7 empty] | PN | 1 | PN | 0 | 0 | 0 | 0 | 0 | 2 | 0
| K | [5 empty] | 0 |  |  | znížená | [7 empty] | PN | 1 | PN | 0 | 0 | 0 | 0 | 0 | 2 | 0
| K | [5 empty] | 0 |  |  | znížená | [7 empty] | PN | 1 | PN | 0 | 0 | 0 | 0 | 0 | 2 | 0
| K | [5 empty] | 0 |  |  | znížená | [7 empty] | PN | 1 | PN | 0 | 0 | 0 | 0 | 0 | 2 | 0
| K | [5 empty] | 0 |  |  | znížená | [7 empty] | PN | 1 | PN | 0 | 0 | 0 | 0 | 0 | 2 | 0

## g - Bleskozvod + uzemnenie
{64e72a2e-7f99-4bf9-9d3a-5e98af5d21e5}
0
| KRYCÍ LIST ROZPOČTU | [7 empty] | v --- nižšie sa nachádzajú doplnkové a pomocné údaje k zostavám --- v | [8 empty] | False
Stavba:
Prevádzka na spracovanie a balenie húb
Objekt:
g - Bleskozvod + uzemnenie
| JKSO: |  |  |  |  | KS:
| Miesto: |  | Halíč |  |  | Dátum: | 2022-03-07
| Objednávateľ: |  |  |  |  | IČO:
|  | Kupec Ján |  |  |  | IČ DPH:
| Zhotoviteľ: |  |  |  |  | IČO: | Vyplň údaj
|  | Vyplň údaj |  |  |  | IČ DPH: | Vyplň údaj
| Projektant: |  |  |  |  | IČO:
|  | Ing. Tibor Pepich |  |  |  | IČ DPH:
| Spracovateľ: |  |  |  |  | IČO: | 7910781
|  | Elektromont-servis Ladislav Medveď |  |  |  | IČ DPH: | SK1031212490
Poznámka:
| Cena bez DPH | [5 empty] | 0
|  |  | Základ dane |  |  | Sadzba dane | Výška dane
| DPH | základná | 0 |  |  | 20% | 0
|  | znížená | 0 |  |  | 20% | 0
|  | zákl. prenesená | 0 |  |  | 20% | 0
|  | zníž. prenesená | 0 |  |  | 20% | 0
|  | nulová | 0 |  |  | 0% | 0
| Cena s DPH |  |  | v | EUR |  | 0
| Projektant |  |  | Spracovateľ
| Dátum a podpis: |  | Pečiatka | Dátum a podpis: |  |  | Pečiatka
| Objednávateľ |  |  | Zhotoviteľ
| Dátum a podpis: |  | Pečiatka | Dátum a podpis: |  |  | Pečiatka
REKAPITULÁCIA ROZPOČTU
Stavba:
Prevádzka na spracovanie a balenie húb
Objekt:
g - Bleskozvod + uzemnenie
Miesto: |  |  | Halíč |  |  | Dátum: | 2022-03-07
Objednávateľ: |  |  | Kupec Ján |  |  | Projektant: | Ing. Tibor Pepich
Zhotoviteľ: |  |  | Vyplň údaj |  |  | Spracovateľ: | Elektromont-servis Ladislav Medveď
Kód dielu - Popis | [6 empty] | Cena celkom [EUR]
Náklady z rozpočtu | [6 empty] | 0 | [11 empty] | -1
| PSV - Práce a dodávky PSV | [5 empty] | 0
| M - Práce a dodávky M | [5 empty] | 0
| 21-M - Elektromontáže blaskozvod | [5 empty] | 0
| 95-M - Revízie | [5 empty] | 0
| VP - Práce naviac | [5 empty] | 0
ROZPOČET
Stavba:
Prevádzka na spracovanie a balenie húb
Objekt:
g - Bleskozvod + uzemnenie
Miesto: |  |  | Halíč |  |  | Dátum: | 2022-03-07
Objednávateľ: |  |  | Kupec Ján |  |  | Projektant: | Ing. Tibor Pepich
Zhotoviteľ: |  |  | Vyplň údaj |  |  | Spracovateľ: | Elektromont-servis Ladislav Medveď
PČ | Typ | Kód | Popis | MJ | Množstvo | J.cena [EUR] | Cena celkom [EUR] | Cenová sústava |  | DPH | J. Nh [h] | Nh celkom [h] | J. hmotnosť [t] | Hmotnosť celkom [t] | J. suť [t] | Suť Celkom [t]
Náklady z rozpočtu | [6 empty] | 0 |  |  |  |  | 0 |  | 0.13086 |  | 0 |  | D | -1 | [7 empty] | 0
| D | PSV | Práce a dodávky PSV |  |  |  | 0 |  |  |  |  | 0 |  | 0.012583 |  | 0 | 2 | D | 0 | ROZPOCET | [6 empty] | 0
37 | K | 210220021 | Uzemňovacie vedenie v zemi FeZn vrátane izolácie spojov O 10mm | m | 10 |  | 0 |  |  | znížená |  | 0 | 0 | 0 | 0 | 0 | 16 | K | 1 | ROZPOCET | 0 | 0 | 0 | 0 | 0 | 2 | 0 | 16 | -810649691
38 | M | 3544224150 | Územňovací vodič ocelový žiarovo zinkovaný označenie O 10 | kg | 6.233 |  | 0 |  |  | znížená |  | 0 | 0.001 | 0.006233 | 0 | 0 | 32 | M | 1 | ROZPOCET | 0 | 0 | 0 | 0 | 0 | 2 | 0 | 16 | -1535236036
39 | K | 210220031 | Ekvipotenciálna svorkovnica EPS 2 v krabici KO 125 E | ks | 1 |  | 0 |  |  | znížená |  | 0 | 0 | 0 | 0 | 0 | 16 | K | 1 | ROZPOCET | 0 | 0 | 0 | 0 | 0 | 2 | 0 | 16 | -1202331443
40 | M | 3410301603 | Svorkovnica ekvipotencionálna EPS 2 | ks | 1 |  | 0 |  |  | znížená |  | 0 | 0.00035 | 0.00035 | 0 | 0 | 32 | M | 1 | ROZPOCET | 0 | 0 | 0 | 0 | 0 | 2 | 0 | 16 | -550759163
41 | K | 210800616 | Vodič medený uložený voľne H07V-K (CYA) 450/750 V 16 | m | 25 |  | 0 |  |  | znížená |  | 0 | 0 | 0 | 0 | 0 | 16 | K | 1 | ROZPOCET | 0 | 0 | 0 | 0 | 0 | 2 | 0 | 16 | -1532883016
42 | M | 341310009400 | Vodič medený flexibilný H07V-K 16 mm2 | m | 25 |  | 0 |  |  | znížená |  | 0 | 0.00024 | 0.006 | 0 | 0 | 32 | M | 1 | ROZPOCET | 0 | 0 | 0 | 0 | 0 | 2 | 0 | 16 | 487775719
43 | K | MV | Murárske výpomoci | % |  |  | 0 |  |  | znížená |  | 0 | 0 | 0 | 0 | 0 | 64 | K | 1 | ROZPOCET | 0 | 0 | 0 | 0 | 0 | 2 | 0 | 64 | 338350953
44 | K | PM | Podružný materiál | % |  |  | 0 |  |  | znížená |  | 0 | 0 | 0 | 0 | 0 | 128 | K | 1 | ROZPOCET | 0 | 0 | 0 | 0 | 0 | 2 | 0 | 128 | -1009461749
45 | K | PPV | Podiel pridružených výkonov | % |  |  | 0 |  |  | znížená |  | 0 | 0 | 0 | 0 | 0 | 64 | K | 1 | ROZPOCET | 0 | 0 | 0 | 0 | 0 | 2 | 0 | 64 | 2118216560
| D | M | Práce a dodávky M |  |  |  | 0 |  |  |  |  | 0 |  | 0.11828 |  | 0 | 3 | D | 0 | ROZPOCET | [6 empty] | 0
| D | 21-M | Elektromontáže blaskozvod |  |  |  | 0 |  |  |  |  | 0 |  | 0.11828 |  | 0 | 3 | D | 1 | ROZPOCET | [6 empty] | 0
46 | K | 210010027 | Rúrka ohybná elektroinštalačná z PVC typ FXP 32, uložená pevne | m | 40 |  | 0 |  |  | znížená |  | 0 | 0 | 0 | 0 | 0 | 64 | K | 2 | ROZPOCET | 0 | 0 | 0 | 0 | 0 | 2 | 0 | 64 | -861287645
47 | M | 3450722600 | Rúrka PVC 2329 | m | 40 |  | 0 |  |  | znížená |  | 0 | 7.4e-05 | 0.00296 | 0 | 0 | 256 | M | 2 | ROZPOCET | 0 | 0 | 0 | 0 | 0 | 2 | 0 | 64 | -675759539
48 | M | 45218754 | Uchyt na chráničku FXP 32 | ks | 35 |  | 0 |  |  | znížená |  | 0 | 0 | 0 | 0 | 0 | 256 | M | 2 | ROZPOCET | 0 | 0 | 0 | 0 | 0 | 2 | 0 | 64 | -1444733849
49 | K | 210010323 | Krabica (KR 125) odbočná s viečkom, svorkovnicou vrátane zapojenia, štvorcová | ks | 4 |  | 0 |  |  | znížená |  | 0 | 0 | 0 | 0 | 0 | 64 | K | 2 | ROZPOCET | 0 | 0 | 0 | 0 | 0 | 2 | 0 | 64 | -768176108
50 | M | 3450913500 | Krabica KR-125 | ks | 4 |  | 0 |  |  | znížená |  | 0 | 0.00032 | 0.00128 | 0 | 0 | 256 | M | 2 | ROZPOCET | 0 | 0 | 0 | 0 | 0 | 2 | 0 | 64 | -1247685484
51 | M | 311310000300 | Hmoždinka dlhá, sivá M 8x100 mm, typ TH8100, TRACON Elektric | ks | 25 |  | 0 |  |  | znížená |  | 0 | 5e-05 | 0.00125 | 0 | 0 | 256 | M | 2 | ROZPOCET | 0 | 0 | 0 | 0 | 0 | 2 | 0 | 64 | -496306580
2 | K | 210220102 | Podpery vedenia FeZn na vrchol krovu PV15 A-F +UNI | ks | 12 |  | 0 |  |  | znížená |  | 0 | 0 | 0 | 0 | 0 | 64 | K | 2 | ROZPOCET | 0 | 0 | 0 | 0 | 0 | 2 | 0 | 64 | 116597067
3 | M | 354410033600 | Podpera vedenia FeZn univerzálna na vrchol krovu označenie PV 15 UNI | ks | 12 |  | 0 |  |  | znížená |  | 0 | 0.00031 | 0.00372 | 0 | 0 | 256 | M | 2 | ROZPOCET | 0 | 0 | 0 | 0 | 0 | 2 | 0 | 64 | 1051878279
4 | K | 210220103 | Podpery vedenia FeZn pre lepenkové a škridlové strechy PV22 a PV25 | ks | 16 |  | 0 |  |  | znížená |  | 0 | 0 | 0 | 0 | 0 | 64 | K | 2 | ROZPOCET | 0 | 0 | 0 | 0 | 0 | 2 | 0 | 64 | -729275095
5 | M | 354410036000 | Podpera vedenia FeZn na lepenkové a šindľové strechy označenie PV 22 br. max | ks | 16 |  | 0 |  |  | znížená |  | 0 | 0.00036 | 0.00576 | 0 | 0 | 256 | M | 2 | ROZPOCET | 0 | 0 | 0 | 0 | 0 | 2 | 0 | 64 | 1327951783
9 | K | 210220204 | Zachytávacia tyč FeZn bez osadenia a s osadením JP10-30 | ks | 2 |  | 0 |  |  | znížená |  | 0 | 0 | 0 | 0 | 0 | 64 | K | 2 | ROZPOCET | 0 | 0 | 0 | 0 | 0 | 2 | 0 | 64 | 518694667
10 | M | 3544215450 | Zachytávacia tyč ocelová žiarovo zinkovaná označenie JP 15 | ks | 2 |  | 0 |  |  | znížená |  | 0 | 0.00199 | 0.00398 | 0 | 0 | 256 | M | 2 | ROZPOCET | 0 | 0 | 0 | 0 | 0 | 2 | 0 | 64 | -1548051061
12 | K | 210220230 | Ochranná strieška FeZn | ks | 2 |  | 0 |  |  | znížená |  | 0 | 0 | 0 | 0 | 0 | 64 | K | 2 | ROZPOCET | 0 | 0 | 0 | 0 | 0 | 2 | 0 | 64 | -1883914785
13 | M | 354410031700 | Ochranná strieška horná zliatina AlMgSi označenie OS 01 | ks | 2 |  | 0 |  |  | znížená |  | 0 | 0.00037 | 0.00074 | 0 | 0 | 256 | M | 2 | ROZPOCET | 0 | 0 | 0 | 0 | 0 | 2 | 0 | 64 | 559930872
14 | M | 3544218950 | Svorka k uzemňovacej tyči ocelová žiarovo zinkovaná označenie SJ 01 m | ks | 2 |  | 0 |  |  | znížená |  | 0 | 0.00016 | 0.00032 | 0 | 0 | 256 | M | 2 | ROZPOCET | 0 | 0 | 0 | 0 | 0 | 2 | 0 | 64 | -156346333
15 | K | 210220241 | Svorka FeZn krížová SK a diagonálna krížová DKS | ks | 8 |  | 0 |  |  | znížená |  | 0 | 0 | 0 | 0 | 0 | 64 | K | 2 | ROZPOCET | 0 | 0 | 0 | 0 | 0 | 2 | 0 | 64 | -450355136
16 | M | 3544242750 | Svorka krížová zliatina AlMgSi označenie SK | ks | 8 |  | 0 |  |  | znížená |  | 0 | 0.00061 | 0.00488 | 0 | 0 | 256 | M | 2 | ROZPOCET | 0 | 0 | 0 | 0 | 0 | 2 | 0 | 64 | -1401012540
17 | K | 210220243 | Svorka FeZn spojovacia SS | ks | 25 |  | 0 |  |  | znížená |  | 0 | 0 | 0 | 0 | 0 | 64 | K | 2 | ROZPOCET | 0 | 0 | 0 | 0 | 0 | 2 | 0 | 64 | 1039751838
18 | M | 3540406800 | HR-Svorka SS | ks | 25 |  | 0 |  |  | znížená |  | 0 | 0.00019 | 0.00475 | 0 | 0 | 256 | M | 2 | ROZPOCET | 0 | 0 | 0 | 0 | 0 | 2 | 0 | 64 | -1087133960
19 | K | 210220246 | Svorka FeZn na odkvapový žľab SO | ks | 4 |  | 0 |  |  | znížená |  | 0 | 0 | 0 | 0 | 0 | 64 | K | 2 | ROZPOCET | 0 | 0 | 0 | 0 | 0 | 2 | 0 | 64 | 1976600732
20 | M | 3544219950 | Svorka okapová ocelová žiarovo zinkovaná označenie SO | ks | 4 |  | 0 |  |  | znížená |  | 0 | 0.00029 | 0.00116 | 0 | 0 | 256 | M | 2 | ROZPOCET | 0 | 0 | 0 | 0 | 0 | 2 | 0 | 64 | -1215635499
21 | K | 210220247 | Svorka FeZn skúšobná SZ | ks | 4 |  | 0 |  |  | znížená |  | 0 | 0 | 0 | 0 | 0 | 64 | K | 2 | ROZPOCET | 0 | 0 | 0 | 0 | 0 | 2 | 0 | 64 | -197321561
22 | M | 3544220000 | Svorka skušobná ocelová žiarovo zinkovaná označenie SZ | ks | 4 |  | 0 |  |  | znížená |  | 0 | 0.00017 | 0.00068 | 0 | 0 | 256 | M | 2 | ROZPOCET | 0 | 0 | 0 | 0 | 0 | 2 | 0 | 64 | -793475404
23 | K | 210220682 | Uzemňovacia profilová tyč nerez 1.4301 ZPT a ZT | ks | 12 |  | 0 |  |  | znížená |  | 0 | 0 | 0 | 0 | 0 | 64 | K | 2 | ROZPOCET | 0 | 0 | 0 | 0 | 0 | 2 | 0 | 64 | -1035745565
24 | M | 354410057300 | Tyč uzemňovacia FeZn profilová priebežná označenie ZPT 1,5 m priebežná - profil T | ks | 12 |  | 0 |  |  | znížená |  | 0 | 0.00361 | 0.04332 | 0 | 0 | 256 | M | 2 | ROZPOCET | 0 | 0 | 0 | 0 | 0 | 2 | 0 | 64 | -636488837
33 | K | 210220803 | Skrytý zvod pri zatepľovacom systéme AlMgSi Ø 8 | m | 65 |  | 0 |  |  | znížená |  | 0 | 0 | 0 | 0 | 0 | 64 | K | 2 | ROZPOCET | 0 | 0 | 0 | 0 | 0 | 2 | 0 | 64 | -1033702464
34 | M | 354410064200 | Vodič uzemňovací zliatina AlMgSi označenie O 8 Al | kg | 26 |  | 0 |  |  | znížená |  | 0 | 0.001 | 0.026 | 0 | 0 | 256 | M | 2 | ROZPOCET | 0 | 0 | 0 | 0 | 0 | 2 | 0 | 64 | 680056914
29 | K | 210293015 | Označiť jednotlivé zvody číselnými štítkami (doplniť) | ks | 4 |  | 0 |  |  | znížená |  | 0 | 0 | 0 | 0 | 0 | 64 | K | 2 | ROZPOCET | 0 | 0 | 0 | 0 | 0 | 2 | 0 | 64 | 264715997
30 | M | 3544224500 | Označovací štítok na zvody bleskozvodu nerez | ks | 4 |  | 0 |  |  | znížená |  | 0 | 2e-05 | 8e-05 | 0 | 0 | 256 | M | 2 | ROZPOCET | 0 | 0 | 0 | 0 | 0 | 2 | 0 | 64 | -438530911
31 | K | 220111771 | Vedenie uzemňovacie z FeZn drôtu do 120 mm2 na povrchu | m | 28 |  | 0 |  |  | znížená |  | 0 | 0 | 0 | 0 | 0 | 4 | K | 2 | ROZPOCET | 0 | 0 | 0 | 0 | 0 | 2 | 0 | 4 | 1359909135
32 | M | 3544224150 | Územňovací vodič ocelový žiarovo zinkovaný označenie O 10 | kg | 17.4 |  | 0 |  |  | znížená |  | 0 | 0.001 | 0.0174 | 0 | 0 | 256 | M | 2 | ROZPOCET | 0 | 0 | 0 | 0 | 0 | 2 | 0 | 64 | -2076037260
| D | 95-M | Revízie |  |  |  | 0 |  |  |  |  | 0 |  | 0 |  | 0 | 3 | D | 1 | ROZPOCET | [6 empty] | 0
36 | K | 210251575b | Vystavenie revíznej správy bleskozvod | hod | 4 |  | 0 |  |  | znížená |  | 0 | 0 | 0 | 0 | 0 | 64 | K | 2 | ROZPOCET | 0 | 0 | 0 | 0 | 0 | 2 | 0 | 64 | -1084090893
|  | VP | Práce naviac |  |  |  | 0 | [10 empty] | D | 0 | PN | [6 empty] | 0
| K | [5 empty] | 0 |  |  | znížená | [7 empty] | PN | 1 | PN | 0 | 0 | 0 | 0 | 0 | 2 | 0
| K | [5 empty] | 0 |  |  | znížená | [7 empty] | PN | 1 | PN | 0 | 0 | 0 | 0 | 0 | 2 | 0
| K | [5 empty] | 0 |  |  | znížená | [7 empty] | PN | 1 | PN | 0 | 0 | 0 | 0 | 0 | 2 | 0
| K | [5 empty] | 0 |  |  | znížená | [7 empty] | PN | 1 | PN | 0 | 0 | 0 | 0 | 0 | 2 | 0
| K | [5 empty] | 0 |  |  | znížená | [7 empty] | PN | 1 | PN | 0 | 0 | 0 | 0 | 0 | 2 | 0

## h - Zdravotechnika
{d0cd4690-6474-4ffc-9b22-f3da66e20779}
0
| KRYCÍ LIST ROZPOČTU | [7 empty] | v --- nižšie sa nachádzajú doplnkové a pomocné údaje k zostavám --- v | [8 empty] | False
Stavba:
Prevádzka na spracovanie a balenie húb
Objekt:
h - Zdravotechnika
| JKSO: |  |  |  |  | KS:
| Miesto: |  |  |  |  | Dátum: | 2022-03-07
| Objednávateľ: |  |  |  |  | IČO:
|  | Kupec Ján |  |  |  | IČ DPH:
| Zhotoviteľ: |  |  |  |  | IČO: | Vyplň údaj
|  | Vyplň údaj |  |  |  | IČ DPH: | Vyplň údaj
| Projektant: |  |  |  |  | IČO:
|  | Konstrukt Steel |  |  |  | IČ DPH:
| Spracovateľ: |  |  |  |  | IČO:
|  | Matej Štugner |  |  |  | IČ DPH:
Poznámka:
| Cena bez DPH | [5 empty] | 0
|  |  | Základ dane |  |  | Sadzba dane | Výška dane
| DPH | základná | 0 |  |  | 20% | 0
|  | znížená | 0 |  |  | 20% | 0
|  | zákl. prenesená | 0 |  |  | 20% | 0
|  | zníž. prenesená | 0 |  |  | 20% | 0
|  | nulová | 0 |  |  | 0% | 0
| Cena s DPH |  |  | v | EUR |  | 0
| Projektant |  |  | Spracovateľ
| Dátum a podpis: |  | Pečiatka | Dátum a podpis: |  |  | Pečiatka
| Objednávateľ |  |  | Zhotoviteľ
| Dátum a podpis: |  | Pečiatka | Dátum a podpis: |  |  | Pečiatka
REKAPITULÁCIA ROZPOČTU
Stavba:
Prevádzka na spracovanie a balenie húb
Objekt:
h - Zdravotechnika
Miesto: | [5 empty] | Dátum: | 2022-03-07
Objednávateľ: |  |  | Kupec Ján |  |  | Projektant: | Konstrukt Steel
Zhotoviteľ: |  |  | Vyplň údaj |  |  | Spracovateľ: | Matej Štugner
Kód dielu - Popis | [6 empty] | Cena celkom [EUR]
Náklady z rozpočtu | [6 empty] | 0 | [11 empty] | -1
| D1 - PRÁCE A DODÁVKY HSV | [5 empty] | 0
| D2 - 1 - ZEMNE PRÁCE | [5 empty] | 0
| D4 - 4 - VODOROVNÉ KONŠTRUKCIE | [5 empty] | 0
| D5 - 8 - RÚROVÉ VEDENIA | [5 empty] | 0
| D6 - 9 - OSTATNÉ KONŠTRUKCIE A PRÁCE | [5 empty] | 0
| D7 - PRÁCE A DODÁVKY PSV | [5 empty] | 0
| D8 - 713 - Izolácie tepelné | [5 empty] | 0
| D9 - 721 - Vnútorná kanalizácia | [5 empty] | 0
| D10 - 722 - Vnútorný vodovod | [5 empty] | 0
| D12 - 725 - Zariaďovacie predmety | [5 empty] | 0
| VP - Práce naviac | [5 empty] | 0
ROZPOČET
Stavba:
Prevádzka na spracovanie a balenie húb
Objekt:
h - Zdravotechnika
Miesto: | [5 empty] | Dátum: | 2022-03-07
Objednávateľ: |  |  | Kupec Ján |  |  | Projektant: | Konstrukt Steel
Zhotoviteľ: |  |  | Vyplň údaj |  |  | Spracovateľ: | Matej Štugner
PČ | Typ | Kód | Popis | MJ | Množstvo | J.cena [EUR] | Cena celkom [EUR] | Cenová sústava |  | DPH | J. Nh [h] | Nh celkom [h] | J. hmotnosť [t] | Hmotnosť celkom [t] | J. suť [t] | Suť Celkom [t]
Náklady z rozpočtu | [6 empty] | 0 |  |  |  |  | 0 |  | 0 |  | 0 |  | D | -1 | [7 empty] | 0
| D | D1 | PRÁCE A DODÁVKY HSV |  |  |  | 0 |  |  |  |  | 0 |  | 0 |  | 0 | 1 | D | 0 | ROZPOCET | [6 empty] | 0
| D | D2 | 1 - ZEMNE PRÁCE |  |  |  | 0 |  |  |  |  | 0 |  | 0 |  | 0 | 1 | D | 1 | ROZPOCET | [6 empty] | 0
1 | K | 110011010 | Vytýčenie trasy vodovodu, kanalizácie v rovine | km | 0.1 |  | 0 |  |  | znížená |  | 0 | 0 | 0 | 0 | 0 | 4 | K | 2 | ROZPOCET | 0 | 0 | 0 | 0 | 0 | 2 | 0 | 4 | 2
2 | K | 131201201 | Hĺbenie jám zapaž. v horn. tr. 3 do 100 m3 | m3 | 5 |  | 0 |  |  | znížená |  | 0 | 0 | 0 | 0 | 0 | 4 | K | 2 | ROZPOCET | 0 | 0 | 0 | 0 | 0 | 2 | 0 | 4 | 4
3 | K | 131201209 | Príplatok za lepivosť horn. tr. 3 | m3 | 5 |  | 0 |  |  | znížená |  | 0 | 0 | 0 | 0 | 0 | 4 | K | 2 | ROZPOCET | 0 | 0 | 0 | 0 | 0 | 2 | 0 | 4 | 6
4 | K | 132201202 | Hĺbenie rýh šírka do 2 m v horn. tr. 3 nad 100 do 1 000 m3 | m3 | 110 |  | 0 |  |  | znížená |  | 0 | 0 | 0 | 0 | 0 | 4 | K | 2 | ROZPOCET | 0 | 0 | 0 | 0 | 0 | 2 | 0 | 4 | 8
5 | K | 132201209 | Príplatok za lepivosť horniny tr.3 | m3 | 110 |  | 0 |  |  | znížená |  | 0 | 0 | 0 | 0 | 0 | 4 | K | 2 | ROZPOCET | 0 | 0 | 0 | 0 | 0 | 2 | 0 | 4 | 10
6 | K | 151101101 | Zhotovenie paženia rýh pre podz. vedenie príložné hl. do 2 m | m2 | 300 |  | 0 |  |  | znížená |  | 0 | 0 | 0 | 0 | 0 | 4 | K | 2 | ROZPOCET | 0 | 0 | 0 | 0 | 0 | 2 | 0 | 4 | 12
7 | K | 151101111 | Odstránenie paženia rýh pre podz. vedenie príložné hl. do 2 m | m2 | 300 |  | 0 |  |  | znížená |  | 0 | 0 | 0 | 0 | 0 | 4 | K | 2 | ROZPOCET | 0 | 0 | 0 | 0 | 0 | 2 | 0 | 4 | 14
8 | K | 151101301 | Zhotovenie rozopretia stien príložného paženia hĺbka do 4 m | m3 | 300 |  | 0 |  |  | znížená |  | 0 | 0 | 0 | 0 | 0 | 4 | K | 2 | ROZPOCET | 0 | 0 | 0 | 0 | 0 | 2 | 0 | 4 | 16
9 | K | 151101311 | Odstránenie rozopretia stien príložného paženia hĺbka do 4 m | m3 | 300 |  | 0 |  |  | znížená |  | 0 | 0 | 0 | 0 | 0 | 4 | K | 2 | ROZPOCET | 0 | 0 | 0 | 0 | 0 | 2 | 0 | 4 | 18
10 | K | 162601102 | Vodorovné premiestnenie výkopu do 5000 m horn. tr. 1-4 | m3 | 110 |  | 0 |  |  | znížená |  | 0 | 0 | 0 | 0 | 0 | 4 | K | 2 | ROZPOCET | 0 | 0 | 0 | 0 | 0 | 2 | 0 | 4 | 22
11 | K | 174101101 | Zásyp zhutnený jám, rýh, šachiet alebo okolo objektu | m3 | 110 |  | 0 |  |  | znížená |  | 0 | 0 | 0 | 0 | 0 | 4 | K | 2 | ROZPOCET | 0 | 0 | 0 | 0 | 0 | 2 | 0 | 4 | 24
12 | K | 175101101 | Obsyp potrubia bez prehodenia sypaniny | m3 | 10 |  | 0 |  |  | znížená |  | 0 | 0 | 0 | 0 | 0 | 4 | K | 2 | ROZPOCET | 0 | 0 | 0 | 0 | 0 | 2 | 0 | 4 | 26
13 | M | 583371130 | Štrkopiesok pre obsyp potrubia | m3 | 30 |  | 0 |  |  | znížená |  | 0 | 0 | 0 | 0 | 0 | 8 | M | 2 | ROZPOCET | 0 | 0 | 0 | 0 | 0 | 2 | 0 | 4 | 28
14 | K | 175101109 | Obsyp potrubia príplatok za prehodenie sypaniny | m3 | 30 |  | 0 |  |  | znížená |  | 0 | 0 | 0 | 0 | 0 | 4 | K | 2 | ROZPOCET | 0 | 0 | 0 | 0 | 0 | 2 | 0 | 4 | 30
15 | K | 175301101 | Lôžko a obsyp plynovodného potrubia pieskom | m3 | 2 |  | 0 |  |  | znížená |  | 0 | 0 | 0 | 0 | 0 | 4 | K | 2 | ROZPOCET | 0 | 0 | 0 | 0 | 0 | 2 | 0 | 4 | 32
| D | D4 | 4 - VODOROVNÉ KONŠTRUKCIE |  |  |  | 0 |  |  |  |  | 0 |  | 0 |  | 0 | 1 | D | 1 | ROZPOCET | [6 empty] | 0
16 | K | 451573111 | Lôžko pod potrubie, stoky v otvorenom výkope z piesku a štrkopiesku | m3 | 6 |  | 0 |  |  | znížená |  | 0 | 0 | 0 | 0 | 0 | 4 | K | 2 | ROZPOCET | 0 | 0 | 0 | 0 | 0 | 2 | 0 | 4 | 34
17 | K | 451575111 | Podkladná vrstva z piesku pod šachty a RN | m3 | 2 |  | 0 |  |  | znížená |  | 0 | 0 | 0 | 0 | 0 | 4 | K | 2 | ROZPOCET | 0 | 0 | 0 | 0 | 0 | 2 | 0 | 4 | 36
| D | D5 | 8 - RÚROVÉ VEDENIA |  |  |  | 0 |  |  |  |  | 0 |  | 0 |  | 0 | 1 | D | 1 | ROZPOCET | [6 empty] | 0
18 | K | 871151121 | Montáž potrubia z tlakových rúrok polyetylénových DN 25 | m | 170 |  | 0 |  |  | znížená |  | 0 | 0 | 0 | 0 | 0 | 4 | K | 2 | ROZPOCET | 0 | 0 | 0 | 0 | 0 | 2 | 0 | 4 | 38
19 | M | 286110201 | Potrubie vodovodné PE DN25 | m | 170 |  | 0 |  |  | znížená |  | 0 | 0 | 0 | 0 | 0 | 8 | M | 2 | ROZPOCET | 0 | 0 | 0 | 0 | 0 | 2 | 0 | 4 | 40
20 | K | 871313121 | Montáž potrubia z kanaliz. rúr tvr. PVC otv. výk. do DN150 | m | 150 |  | 0 |  |  | znížená |  | 0 | 0 | 0 | 0 | 0 | 4 | K | 2 | ROZPOCET | 0 | 0 | 0 | 0 | 0 | 2 | 0 | 4 | 42
21 | M | 286110200 | Rúrka PVC kanalizačná spoj gum. krúžkom DN 110 | kus | 32 |  | 0 |  |  | znížená |  | 0 | 0 | 0 | 0 | 0 | 8 | M | 2 | ROZPOCET | 0 | 0 | 0 | 0 | 0 | 2 | 0 | 4 | 44
22 | K | 877313123 | Montáž tvar. 1-osých na kanaliz. potr. z PVC otv. výk. DN150 | kus | 25 |  | 0 |  |  | znížená |  | 0 | 0 | 0 | 0 | 0 | 4 | K | 2 | ROZPOCET | 0 | 0 | 0 | 0 | 0 | 2 | 0 | 4 | 46
23 | M | 286506510 | Koleno kanalizačné PVC d110/45° | kus | 18 |  | 0 |  |  | znížená |  | 0 | 0 | 0 | 0 | 0 | 8 | M | 2 | ROZPOCET | 0 | 0 | 0 | 0 | 0 | 2 | 0 | 4 | 48
24 | K | 877353121 | Montáž tvaroviek odbočných na potrubie z kanalizačných rúr z PVC v otvorenom výkope DN 110 | kus | 4 |  | 0 |  |  | znížená |  | 0 | 0 | 0 | 0 | 0 | 4 | K | 2 | ROZPOCET | 0 | 0 | 0 | 0 | 0 | 2 | 0 | 4 | 50
25 | M | 2865070700 | Odbočky kanalizačné PVC d 125/110 mm | kus | 4 |  | 0 |  |  | znížená |  | 0 | 0 | 0 | 0 | 0 | 8 | M | 2 | ROZPOCET | 0 | 0 | 0 | 0 | 0 | 2 | 0 | 4 | 52
26 | M | 2865070800 | Odbočky kanalizačné PVC d 125/125mm | kus | 4 |  | 0 |  |  | znížená |  | 0 | 0 | 0 | 0 | 0 | 8 | M | 2 | ROZPOCET | 0 | 0 | 0 | 0 | 0 | 2 | 0 | 4 | 54
27 | K | 892101111 | Skúška tesnosti kanalizačného potrubia DN do 200 vodou | m | 150 |  | 0 |  |  | znížená |  | 0 | 0 | 0 | 0 | 0 | 4 | K | 2 | ROZPOCET | 0 | 0 | 0 | 0 | 0 | 2 | 0 | 4 | 56
28 | K | 892233111 | Dezinfekcia vodovodného potrubia DN 40-70 | m | 170 |  | 0 |  |  | znížená |  | 0 | 0 | 0 | 0 | 0 | 4 | K | 2 | ROZPOCET | 0 | 0 | 0 | 0 | 0 | 2 | 0 | 4 | 58
29 | K | 892241111 | Tlaková skúška vodov. potrubia DN do 80 | m | 170 |  | 0 |  |  | znížená |  | 0 | 0 | 0 | 0 | 0 | 4 | K | 2 | ROZPOCET | 0 | 0 | 0 | 0 | 0 | 2 | 0 | 4 | 60
30 | K | 894421134 | Osadenie plastovej šachty | kpl | 5 |  | 0 |  |  | znížená |  | 0 | 0 | 0 | 0 | 0 | 4 | K | 2 | ROZPOCET | 0 | 0 | 0 | 0 | 0 | 2 | 0 | 4 | 62
31 | M | 2865023030 | Dno šachtové d400 | kus | 4 |  | 0 |  |  | znížená |  | 0 | 0 | 0 | 0 | 0 | 8 | M | 2 | ROZPOCET | 0 | 0 | 0 | 0 | 0 | 2 | 0 | 4 | 64
32 | M | 2865023040 | Dno šachtové d600 | kus | 1 |  | 0 |  |  | znížená |  | 0 | 0 | 0 | 0 | 0 | 8 | M | 2 | ROZPOCET | 0 | 0 | 0 | 0 | 0 | 2 | 0 | 4 | 66
33 | M | 2865030000 | Rúra šachtová vlnovcová d400 - 400x2000 | kus | 4 |  | 0 |  |  | znížená |  | 0 | 0 | 0 | 0 | 0 | 8 | M | 2 | ROZPOCET | 0 | 0 | 0 | 0 | 0 | 2 | 0 | 4 | 68
34 | M | 2865040000 | Rúra šachtová vlnovcová d600 - 600x2000 | kus | 1 |  | 0 |  |  | znížená |  | 0 | 0 | 0 | 0 | 0 | 8 | M | 2 | ROZPOCET | 0 | 0 | 0 | 0 | 0 | 2 | 0 | 4 | 70
35 | M | 2865024510 | Tesnenie šacht. rúry d400 | kus | 4 |  | 0 |  |  | znížená |  | 0 | 0 | 0 | 0 | 0 | 8 | M | 2 | ROZPOCET | 0 | 0 | 0 | 0 | 0 | 2 | 0 | 4 | 72
36 | M | 2865024610 | Tesnenie šacht. rúry d600 | kus | 1 |  | 0 |  |  | znížená |  | 0 | 0 | 0 | 0 | 0 | 8 | M | 2 | ROZPOCET | 0 | 0 | 0 | 0 | 0 | 2 | 0 | 4 | 74
37 | M | 2865002907 | Dno obojstranné 125 x 400 | kus | 4 |  | 0 |  |  | znížená |  | 0 | 0 | 0 | 0 | 0 | 8 | M | 2 | ROZPOCET | 0 | 0 | 0 | 0 | 0 | 2 | 0 | 4 | 76
38 | M | 2865002908 | Dno obojstranné 125 x600 | kus | 1 |  | 0 |  |  | znížená |  | 0 | 0 | 0 | 0 | 0 | 8 | M | 2 | ROZPOCET | 0 | 0 | 0 | 0 | 0 | 2 | 0 | 4 | 78
39 | K | 899103111 | Osadenie poklopov liatinových, oceľových s rámom nad 100 do 150 kg | kus | 5 |  | 0 |  |  | znížená |  | 0 | 0 | 0 | 0 | 0 | 4 | K | 2 | ROZPOCET | 0 | 0 | 0 | 0 | 0 | 2 | 0 | 4 | 80
40 | M | 2865002504 | Poklop liatinový D600 - D400 | kus | 5 |  | 0 |  |  | znížená |  | 0 | 0 | 0 | 0 | 0 | 8 | M | 2 | ROZPOCET | 0 | 0 | 0 | 0 | 0 | 2 | 0 | 4 | 82
| D | D6 | 9 - OSTATNÉ KONŠTRUKCIE A PRÁCE |  |  |  | 0 |  |  |  |  | 0 |  | 0 |  | 0 | 1 | D | 1 | ROZPOCET | [6 empty] | 0
41 | K | 998276101 | Presun hmôt pre potrubie z rúr plastových alebo sklolaminátových v otvorenom výkope | t | 5 |  | 0 |  |  | znížená |  | 0 | 0 | 0 | 0 | 0 | 4 | K | 2 | ROZPOCET | 0 | 0 | 0 | 0 | 0 | 2 | 0 | 4 | 84
| D | D7 | PRÁCE A DODÁVKY PSV |  |  |  | 0 |  |  |  |  | 0 |  | 0 |  | 0 | 1 | D | 0 | ROZPOCET | [6 empty] | 0
| D | D8 | 713 - Izolácie tepelné |  |  |  | 0 |  |  |  |  | 0 |  | 0 |  | 0 | 1 | D | 1 | ROZPOCET | [6 empty] | 0
42 | K | 713462111 | Montáž tep. izolácie potrubia skružami PE upevn. sponou potr. DN 16 | m | 112 |  | 0 |  |  | znížená |  | 0 | 0 | 0 | 0 | 0 | 4 | K | 2 | ROZPOCET | 0 | 0 | 0 | 0 | 0 | 2 | 0 | 4 | 86
43 | M | 2837710210 | Izolácia potrubia MIRELON 22x20mm | m | 112 |  | 0 |  |  | znížená |  | 0 | 0 | 0 | 0 | 0 | 8 | M | 2 | ROZPOCET | 0 | 0 | 0 | 0 | 0 | 2 | 0 | 4 | 88
44 | K | 713462112 | Montáž tep. izolácie potrubia skružami PE upevn. sponou potr. DN 20 | m | 44 |  | 0 |  |  | znížená |  | 0 | 0 | 0 | 0 | 0 | 4 | K | 2 | ROZPOCET | 0 | 0 | 0 | 0 | 0 | 2 | 0 | 4 | 90
45 | M | 2837710810 | Izolácia potrubia MIRELON 28x20mm | m | 44 |  | 0 |  |  | znížená |  | 0 | 0 | 0 | 0 | 0 | 8 | M | 2 | ROZPOCET | 0 | 0 | 0 | 0 | 0 | 2 | 0 | 4 | 92
46 | K | 713462113 | Montáž tep. izolácie potrubia skružami PE upevn. sponou potr. DN 25 | m | 21 |  | 0 |  |  | znížená |  | 0 | 0 | 0 | 0 | 0 | 4 | K | 2 | ROZPOCET | 0 | 0 | 0 | 0 | 0 | 2 | 0 | 4 | 94
47 | M | 2837711250 | Izolácia potrubia MIRELON 35x20mm | m | 21 |  | 0 |  |  | znížená |  | 0 | 0 | 0 | 0 | 0 | 8 | M | 2 | ROZPOCET | 0 | 0 | 0 | 0 | 0 | 2 | 0 | 4 | 96
48 | K | 998713101 | Presun hmôt pre izolácie tepelné v objektoch výšky do 6 m | t | 0.015 |  | 0 |  |  | znížená |  | 0 | 0 | 0 | 0 | 0 | 4 | K | 2 | ROZPOCET | 0 | 0 | 0 | 0 | 0 | 2 | 0 | 4 | 98
| D | D9 | 721 - Vnútorná kanalizácia |  |  |  | 0 |  |  |  |  | 0 |  | 0 |  | 0 | 1 | D | 1 | ROZPOCET | [6 empty] | 0
49 | K | 721100911 | Opr. zazátkovanie hrdla kanalizačného potrubia | kus | 13 |  | 0 |  |  | znížená |  | 0 | 0 | 0 | 0 | 0 | 4 | K | 2 | ROZPOCET | 0 | 0 | 0 | 0 | 0 | 2 | 0 | 4 | 100
50 | K | 721171109 | Potrubie kanal. z PP rúr hrdlových odpadné D 110x3,0 | m | 18 |  | 0 |  |  | znížená |  | 0 | 0 | 0 | 0 | 0 | 4 | K | 2 | ROZPOCET | 0 | 0 | 0 | 0 | 0 | 2 | 0 | 4 | 102
51 | K | 721174025 | Potrubie kanalizačné z PP odpadové DN 100, vrátane upevnenia a 2xČK | m | 18 |  | 0 |  |  | znížená |  | 0 | 0 | 0 | 0 | 0 | 4 | K | 2 | ROZPOCET | 0 | 0 | 0 | 0 | 0 | 2 | 0 | 4 | 104
52 | K | 721174043 | Potrubie kanalizačné z PP pripojovacie DN 40 | m | 16 |  | 0 |  |  | znížená |  | 0 | 0 | 0 | 0 | 0 | 4 | K | 2 | ROZPOCET | 0 | 0 | 0 | 0 | 0 | 2 | 0 | 4 | 106
53 | K | 721194105 | Vyvedenie a upevnenie kanal. výpustiek D 40x1.8 | kus | 7 |  | 0 |  |  | znížená |  | 0 | 0 | 0 | 0 | 0 | 4 | K | 2 | ROZPOCET | 0 | 0 | 0 | 0 | 0 | 2 | 0 | 4 | 108
54 | K | 721194109 | Vyvedenie a upevnenie kanal. výpustiek D 110x2.3 | kus | 4 |  | 0 |  |  | znížená |  | 0 | 0 | 0 | 0 | 0 | 4 | K | 2 | ROZPOCET | 0 | 0 | 0 | 0 | 0 | 2 | 0 | 4 | 110
55 | K | 721273160 | Ventilačná hlavica plastová HL810 | kus | 1 |  | 0 |  |  | znížená |  | 0 | 0 | 0 | 0 | 0 | 4 | K | 2 | ROZPOCET | 0 | 0 | 0 | 0 | 0 | 2 | 0 | 4 | 112
56 | K | 721290111 | Skúška tesnosti kanalizácie vodou do DN 125 | m | 40 |  | 0 |  |  | znížená |  | 0 | 0 | 0 | 0 | 0 | 4 | K | 2 | ROZPOCET | 0 | 0 | 0 | 0 | 0 | 2 | 0 | 4 | 114
57 | K | 998721101 | Presun hmôt pre vnút. kanalizáciu v objektoch výšky do 6 m | t | 0.3 |  | 0 |  |  | znížená |  | 0 | 0 | 0 | 0 | 0 | 4 | K | 2 | ROZPOCET | 0 | 0 | 0 | 0 | 0 | 2 | 0 | 4 | 116
| D | D10 | 722 - Vnútorný vodovod |  |  |  | 0 |  |  |  |  | 0 |  | 0 |  | 0 | 1 | D | 1 | ROZPOCET | [6 empty] | 0
58 | M | 2863035030 | Prechodka PE/oc. d 40, R 1 1/4"-pri napojení vo VŠ | kus | 2 |  | 0 |  |  | znížená |  | 0 | 0 | 0 | 0 | 0 | 8 | M | 2 | ROZPOCET | 0 | 0 | 0 | 0 | 0 | 2 | 0 | 4 | 118
59 | K | 722170911 | Opr. vodov. potrubia z PE,prepojenie na potr. D 32 | kus | 2 |  | 0 |  |  | znížená |  | 0 | 0 | 0 | 0 | 0 | 4 | K | 2 | ROZPOCET | 0 | 0 | 0 | 0 | 0 | 2 | 0 | 4 | 120
60 | K | 722173103 | Plasthliník potrubie DN15 | m | 112 |  | 0 |  |  | znížená |  | 0 | 0 | 0 | 0 | 0 | 4 | K | 2 | ROZPOCET | 0 | 0 | 0 | 0 | 0 | 2 | 0 | 4 | 122
61 | K | 722173104 | Plasthliník potrubie DN20 | m | 44 |  | 0 |  |  | znížená |  | 0 | 0 | 0 | 0 | 0 | 4 | K | 2 | ROZPOCET | 0 | 0 | 0 | 0 | 0 | 2 | 0 | 4 | 124
62 | K | 722173105 | Plasthliník potrubie DN25 | m | 21 |  | 0 |  |  | znížená |  | 0 | 0 | 0 | 0 | 0 | 4 | K | 2 | ROZPOCET | 0 | 0 | 0 | 0 | 0 | 2 | 0 | 4 | 126
63 | K | 722222219 | Armat. vodov. s 1 závitom, ventil vypúšťací K 275 M G 1/2 | kus | 1 |  | 0 |  |  | znížená |  | 0 | 0 | 0 | 0 | 0 | 4 | K | 2 | ROZPOCET | 0 | 0 | 0 | 0 | 0 | 2 | 0 | 4 | 128
64 | K | 722231161 | Armat. vod. s 2 závit. ventil poistný priamy ON 137030 G1/2 | kus | 1 |  | 0 |  |  | znížená |  | 0 | 0 | 0 | 0 | 0 | 4 | K | 2 | ROZPOCET | 0 | 0 | 0 | 0 | 0 | 2 | 0 | 4 | 130
65 | K | 722239101 | Montáž vodov. armatúr s 2 závitmi G 1/2 | kus | 5 |  | 0 |  |  | znížená |  | 0 | 0 | 0 | 0 | 0 | 4 | K | 2 | ROZPOCET | 0 | 0 | 0 | 0 | 0 | 2 | 0 | 4 | 132
66 | M | 4269142011 | Ventil spätný EA DN15 | kus | 1 |  | 0 |  |  | znížená |  | 0 | 0 | 0 | 0 | 0 | 8 | M | 2 | ROZPOCET | 0 | 0 | 0 | 0 | 0 | 2 | 0 | 4 | 134
67 | M | 5511100600 | Ventil poistny G1/2 | kus | 2 |  | 0 |  |  | znížená |  | 0 | 0 | 0 | 0 | 0 | 8 | M | 2 | ROZPOCET | 0 | 0 | 0 | 0 | 0 | 2 | 0 | 4 | 136
68 | M | 5511100600 | Ventil poistny G1/2 | kus | 1 |  | 0 |  |  | znížená |  | 0 | 0 | 0 | 0 | 0 | 8 | M | 2 | ROZPOCET | 0 | 0 | 0 | 0 | 0 | 2 | 0 | 4 | 138
69 | M | 5511110700 | Ventil priamy G1/2 s vypúšťaním | kus | 1 |  | 0 |  |  | znížená |  | 0 | 0 | 0 | 0 | 0 | 8 | M | 2 | ROZPOCET | 0 | 0 | 0 | 0 | 0 | 2 | 0 | 4 | 140
70 | M | 5511100800 | Ventil priamy G 1 | kus | 1 |  | 0 |  |  | znížená |  | 0 | 0 | 0 | 0 | 0 | 8 | M | 2 | ROZPOCET | 0 | 0 | 0 | 0 | 0 | 2 | 0 | 4 | 142
71 | K | 722239103 | Montáž vodov. armatúr s 2 závitmi G 1 | kus | 1 |  | 0 |  |  | znížená |  | 0 | 0 | 0 | 0 | 0 | 4 | K | 2 | ROZPOCET | 0 | 0 | 0 | 0 | 0 | 2 | 0 | 4 | 144
72 | K | 722290226 | Tlakové skúšky vodov. potrubia závitového do DN 50 | m | 177 |  | 0 |  |  | znížená |  | 0 | 0 | 0 | 0 | 0 | 4 | K | 2 | ROZPOCET | 0 | 0 | 0 | 0 | 0 | 2 | 0 | 4 | 146
73 | K | 722290234 | Preplachovanie a dezinfekcia vodov. potrubia do DN 80 | m | 177 |  | 0 |  |  | znížená |  | 0 | 0 | 0 | 0 | 0 | 4 | K | 2 | ROZPOCET | 0 | 0 | 0 | 0 | 0 | 2 | 0 | 4 | 148
74 | K | 998722101 | Presun hmôt pre vnút. vodovod v objektoch výšky do 6 m | t | 0.3 |  | 0 |  |  | znížená |  | 0 | 0 | 0 | 0 | 0 | 4 | K | 2 | ROZPOCET | 0 | 0 | 0 | 0 | 0 | 2 | 0 | 4 | 150
| D | D12 | 725 - Zariaďovacie predmety |  |  |  | 0 |  |  |  |  | 0 |  | 0 |  | 0 | 1 | D | 1 | ROZPOCET | [6 empty] | 0
75 | K | 725119108 | Montáž splach. nádrží úsporná armatúra | súbor | 3 |  | 0 |  |  | znížená |  | 0 | 0 | 0 | 0 | 0 | 4 | K | 2 | ROZPOCET | 0 | 0 | 0 | 0 | 0 | 2 | 0 | 4 | 164
76 | M | 6428622510 | Montážny prvok Geberit DUOFIX pre závesné WC | komplet | 3 |  | 0 |  |  | znížená |  | 0 | 0 | 0 | 0 | 0 | 8 | M | 2 | ROZPOCET | 0 | 0 | 0 | 0 | 0 | 2 | 0 | 4 | 166
77 | M | 6428624000 | Stavebná súprava pre predsten mont. DUOFIX SYSTÉM | komplet | 3 |  | 0 |  |  | znížená |  | 0 | 0 | 0 | 0 | 0 | 8 | M | 2 | ROZPOCET | 0 | 0 | 0 | 0 | 0 | 2 | 0 | 4 | 168
78 | M | 6428624520 | Ovládacia doska | komplet | 3 |  | 0 |  |  | znížená |  | 0 | 0 | 0 | 0 | 0 | 8 | M | 2 | ROZPOCET | 0 | 0 | 0 | 0 | 0 | 2 | 0 | 4 | 170
79 | K | 725119213 | Montáž záchodových mís závesných | kus | 3 |  | 0 |  |  | znížená |  | 0 | 0 | 0 | 0 | 0 | 4 | K | 2 | ROZPOCET | 0 | 0 | 0 | 0 | 0 | 2 | 0 | 4 | 172
80 | M | 6423017410 | Misa WC závesná | kus | 3 |  | 0 |  |  | znížená |  | 0 | 0 | 0 | 0 | 0 | 8 | M | 2 | ROZPOCET | 0 | 0 | 0 | 0 | 0 | 2 | 0 | 4 | 174
81 | M | 6423091730 | Sedadlo WC | kus | 3 |  | 0 |  |  | znížená |  | 0 | 0 | 0 | 0 | 0 | 8 | M | 2 | ROZPOCET | 0 | 0 | 0 | 0 | 0 | 2 | 0 | 4 | 176
82 | K | 725119309 | Príplatok za použitie silikónového tmelu 0,30 kg/kus | kus | 3 |  | 0 |  |  | znížená |  | 0 | 0 | 0 | 0 | 0 | 4 | K | 2 | ROZPOCET | 0 | 0 | 0 | 0 | 0 | 2 | 0 | 4 | 178
83 | K | 725219401 | Montáž umývadiel keramických so záp. uzáv. na skrutky | súbor | 7 |  | 0 |  |  | znížená |  | 0 | 0 | 0 | 0 | 0 | 4 | K | 2 | ROZPOCET | 0 | 0 | 0 | 0 | 0 | 2 | 0 | 4 | 180
84 | M | 6421162100 | Umývadlo | kus | 7 |  | 0 |  |  | znížená |  | 0 | 0 | 0 | 0 | 0 | 8 | M | 2 | ROZPOCET | 0 | 0 | 0 | 0 | 0 | 2 | 0 | 4 | 182
85 | K | 725244110 | Sprchový kút | súbor | 2 |  | 0 |  |  | znížená |  | 0 | 0 | 0 | 0 | 0 | 4 | K | 2 | ROZPOCET | 0 | 0 | 0 | 0 | 0 | 2 | 0 | 4 | 184
86 | K | 725244134 | Montáž, zástena sprchová dvojkrídlová do výšky 2000 mm a šírky do 1200 mm | súbor | 2 |  | 0 |  |  | znížená |  | 0 | 0 | 0 | 0 | 0 | 4 | K | 2 | ROZPOCET | 0 | 0 | 0 | 0 | 0 | 2 | 0 | 4 | 186
87 | M | 5521000196 | Zástena sprchová | kus | 2 |  | 0 |  |  | znížená |  | 0 | 0 | 0 | 0 | 0 | 8 | M | 2 | ROZPOCET | 0 | 0 | 0 | 0 | 0 | 2 | 0 | 4 | 188
88 | K | 725312111 | Montáž výlevky | súbor | 1 |  | 0 |  |  | znížená |  | 0 | 0 | 0 | 0 | 0 | 4 | K | 2 | ROZPOCET | 0 | 0 | 0 | 0 | 0 | 2 | 0 | 4 | 190
89 | M | 5523108800 | Výlevka závesná DN50 | kus | 1 |  | 0 |  |  | znížená |  | 0 | 0 | 0 | 0 | 0 | 8 | M | 2 | ROZPOCET | 0 | 0 | 0 | 0 | 0 | 2 | 0 | 4 | 192
90 | K | 725319202 | Príplatok za použitie silikónového tmelu 0,2 kg/kus | kus | 4 |  | 0 |  |  | znížená |  | 0 | 0 | 0 | 0 | 0 | 4 | K | 2 | ROZPOCET | 0 | 0 | 0 | 0 | 0 | 2 | 0 | 4 | 194
91 | K | 725819201 | Montáž ventilov nástenných G 1/2 | súbor | 1 |  | 0 |  |  | znížená |  | 0 | 0 | 0 | 0 | 0 | 4 | K | 2 | ROZPOCET | 0 | 0 | 0 | 0 | 0 | 2 | 0 | 4 | 196
92 | K | 725819402 | Montáž ventilov rohových G 1/2 | súbor | 16 |  | 0 |  |  | znížená |  | 0 | 0 | 0 | 0 | 0 | 4 | K | 2 | ROZPOCET | 0 | 0 | 0 | 0 | 0 | 2 | 0 | 4 | 198
93 | M | 5510126600 | Ventil rohový G 1/2 | kus | 16 |  | 0 |  |  | znížená |  | 0 | 0 | 0 | 0 | 0 | 8 | M | 2 | ROZPOCET | 0 | 0 | 0 | 0 | 0 | 2 | 0 | 4 | 200
94 | K | 725829601 | Montáž batérie umývadlovej jednopákovej do 1 otvoru | kus | 7 |  | 0 |  |  | znížená |  | 0 | 0 | 0 | 0 | 0 | 4 | K | 2 | ROZPOCET | 0 | 0 | 0 | 0 | 0 | 2 | 0 | 4 | 202
95 | M | 5514400270 | Batéria umývadlová 1-páková do 1 otvoru s mech. vyp. štandardná kvalita 1/2" | kus | 7 |  | 0 |  |  | znížená |  | 0 | 0 | 0 | 0 | 0 | 8 | M | 2 | ROZPOCET | 0 | 0 | 0 | 0 | 0 | 2 | 0 | 4 | 204
96 | K | 725829802 | Montáž batérie -výlevka | kus | 1 |  | 0 |  |  | znížená |  | 0 | 0 | 0 | 0 | 0 | 4 | K | 2 | ROZPOCET | 0 | 0 | 0 | 0 | 0 | 2 | 0 | 4 | 206
97 | M | 5514317410 | Batéria drezová jednopáková do 1otvoru štandartná kvalita | kus | 1 |  | 0 |  |  | znížená |  | 0 | 0 | 0 | 0 | 0 | 8 | M | 2 | ROZPOCET | 0 | 0 | 0 | 0 | 0 | 2 | 0 | 4 | 208
98 | K | 725849200 | Montáž batérií sprch. násten. s nastav. výškou | kus | 2 |  | 0 |  |  | znížená |  | 0 | 0 | 0 | 0 | 0 | 4 | K | 2 | ROZPOCET | 0 | 0 | 0 | 0 | 0 | 2 | 0 | 4 | 210
99 | M | 5514561100 | Batéria sprchová štandartná kvalita | kus | 2 |  | 0 |  |  | znížená |  | 0 | 0 | 0 | 0 | 0 | 8 | M | 2 | ROZPOCET | 0 | 0 | 0 | 0 | 0 | 2 | 0 | 4 | 212
100 | K | 725869101 | Montáž zápach. uzávierok umývadlových D 40 | kus | 7 |  | 0 |  |  | znížená |  | 0 | 0 | 0 | 0 | 0 | 4 | K | 2 | ROZPOCET | 0 | 0 | 0 | 0 | 0 | 2 | 0 | 4 | 214
101 | M | 5516121000 | Uzávierka zápachová umyvadl.s krycou ružicou odtoku HL132/30 DN 32 | kus | 7 |  | 0 |  |  | znížená |  | 0 | 0 | 0 | 0 | 0 | 8 | M | 2 | ROZPOCET | 0 | 0 | 0 | 0 | 0 | 2 | 0 | 4 | 216
102 | K | 725869204 | Montáž zápach. uzávierok výlevka jednod. D 50 | kus | 1 |  | 0 |  |  | znížená |  | 0 | 0 | 0 | 0 | 0 | 4 | K | 2 | ROZPOCET | 0 | 0 | 0 | 0 | 0 | 2 | 0 | 4 | 218
103 | M | 5516120100 | Uzávierka zápachová drezová HL100G.50 DN 50 | kus | 1 |  | 0 |  |  | znížená |  | 0 | 0 | 0 | 0 | 0 | 8 | M | 2 | ROZPOCET | 0 | 0 | 0 | 0 | 0 | 2 | 0 | 4 | 220
104 | K | 725869209 | Montáž zápach. uzávierok vaňových DN 40 | kus | 3 |  | 0 |  |  | znížená |  | 0 | 0 | 0 | 0 | 0 | 4 | K | 2 | ROZPOCET | 0 | 0 | 0 | 0 | 0 | 2 | 0 | 4 | 222
105 | K | 998725101 | Presun hmôt pre zariaď. predmety v objektoch výšky do 6 m | t | 0.04 |  | 0 |  |  | znížená |  | 0 | 0 | 0 | 0 | 0 | 4 | K | 2 | ROZPOCET | 0 | 0 | 0 | 0 | 0 | 2 | 0 | 4 | 224
|  | VP | Práce naviac |  |  |  | 0 | [10 empty] | D | 0 | PN | [6 empty] | 0
| K | [5 empty] | 0 |  |  | znížená | [7 empty] | PN | 1 | PN | 0 | 0 | 0 | 0 | 0 | 2 | 0
| K | [5 empty] | 0 |  |  | znížená | [7 empty] | PN | 1 | PN | 0 | 0 | 0 | 0 | 0 | 2 | 0
| K | [5 empty] | 0 |  |  | znížená | [7 empty] | PN | 1 | PN | 0 | 0 | 0 | 0 | 0 | 2 | 0
| K | [5 empty] | 0 |  |  | znížená | [7 empty] | PN | 1 | PN | 0 | 0 | 0 | 0 | 0 | 2 | 0
| K | [5 empty] | 0 |  |  | znížená | [7 empty] | PN | 1 | PN | 0 | 0 | 0 | 0 | 0 | 2 | 0

## i - Vykurovanie
{f6da932b-93b5-474a-b2fa-685db691a6fe}
0
| KRYCÍ LIST ROZPOČTU | [7 empty] | v --- nižšie sa nachádzajú doplnkové a pomocné údaje k zostavám --- v | [8 empty] | False
Stavba:
Prevádzka na spracovanie a balenie húb
Objekt:
i - Vykurovanie
| JKSO: |  |  |  |  | KS:
| Miesto: |  |  |  |  | Dátum: | 2022-03-07
| Objednávateľ: |  |  |  |  | IČO:
|  | Kupec Ján |  |  |  | IČ DPH:
| Zhotoviteľ: |  |  |  |  | IČO: | Vyplň údaj
|  | Vyplň údaj |  |  |  | IČ DPH: | Vyplň údaj
| Projektant: |  |  |  |  | IČO:
|  | Konstrukt Steel |  |  |  | IČ DPH:
| Spracovateľ: |  |  |  |  | IČO:
|  | Matej Štugner |  |  |  | IČ DPH:
Poznámka:
| Cena bez DPH | [5 empty] | 0
|  |  | Základ dane |  |  | Sadzba dane | Výška dane
| DPH | základná | 0 |  |  | 20% | 0
|  | znížená | 0 |  |  | 20% | 0
|  | zákl. prenesená | 0 |  |  | 20% | 0
|  | zníž. prenesená | 0 |  |  | 20% | 0
|  | nulová | 0 |  |  | 0% | 0
| Cena s DPH |  |  | v | EUR |  | 0
| Projektant |  |  | Spracovateľ
| Dátum a podpis: |  | Pečiatka | Dátum a podpis: |  |  | Pečiatka
| Objednávateľ |  |  | Zhotoviteľ
| Dátum a podpis: |  | Pečiatka | Dátum a podpis: |  |  | Pečiatka
REKAPITULÁCIA ROZPOČTU
Stavba:
Prevádzka na spracovanie a balenie húb
Objekt:
i - Vykurovanie
Miesto: | [5 empty] | Dátum: | 2022-03-07
Objednávateľ: |  |  | Kupec Ján |  |  | Projektant: | Konstrukt Steel
Zhotoviteľ: |  |  | Vyplň údaj |  |  | Spracovateľ: | Matej Štugner
Kód dielu - Popis | [6 empty] | Cena celkom [EUR]
Náklady z rozpočtu | [6 empty] | 0 | [11 empty] | -1
| PSV - Práce a dodávky PSV | [5 empty] | 0
| 735 - Ústredné kúrenie, vykurov. telesá | [5 empty] | 0
| VP - Práce naviac | [5 empty] | 0
ROZPOČET
Stavba:
Prevádzka na spracovanie a balenie húb
Objekt:
i - Vykurovanie
Miesto: | [5 empty] | Dátum: | 2022-03-07
Objednávateľ: |  |  | Kupec Ján |  |  | Projektant: | Konstrukt Steel
Zhotoviteľ: |  |  | Vyplň údaj |  |  | Spracovateľ: | Matej Štugner
PČ | Typ | Kód | Popis | MJ | Množstvo | J.cena [EUR] | Cena celkom [EUR] | Cenová sústava |  | DPH | J. Nh [h] | Nh celkom [h] | J. hmotnosť [t] | Hmotnosť celkom [t] | J. suť [t] | Suť Celkom [t]
Náklady z rozpočtu | [6 empty] | 0 |  |  |  |  | 0 |  | 0.51406 |  | 0 |  | D | -1 | [10 empty] | 0
| D | PSV | Práce a dodávky PSV |  |  |  | 0 |  |  |  |  | 0 |  | 0.51406 |  | 0 | 2 | D | 0 |  |  |  | ROZPOCET | [6 empty] | 0
| D | 735 | Ústredné kúrenie, vykurov. telesá |  |  |  | 0 |  |  |  |  | 0 |  | 0.51406 |  | 0 | 2 | D | 1 |  |  |  | ROZPOCET | [6 empty] | 0
1 | K | 001 | Elektrokotol 12kW | ks | 1 |  | 0 |  |  | znížená |  | 0 | 0 | 0 | 0 | 0 | 16 | K | 2 |  |  |  | ROZPOCET | 0 | 0 | 0 | 0 | 0 | 2 | 0 | 16 | -1528569630
2 | K | 002 | Bojler 120l | ks | 1 |  | 0 |  |  | znížená |  | 0 | 0 | 0 | 0 | 0 | 16 | K | 2 |  |  |  | ROZPOCET | 0 | 0 | 0 | 0 | 0 | 2 | 0 | 16 | -549673128
3 | K | 003 | Dopojovacia sada | ks | 1 |  | 0 |  |  | znížená |  | 0 | 0 | 0 | 0 | 0 | 16 | K | 2 |  |  |  | ROZPOCET | 0 | 0 | 0 | 0 | 0 | 2 | 0 | 16 | -1100616476
4 | K | 004 | Rozvody ÚK | sub | 1 |  | 0 |  |  | znížená |  | 0 | 0 | 0 | 0 | 0 | 16 | K | 2 |  |  |  | ROZPOCET | 0 | 0 | 0 | 0 | 0 | 2 | 0 | 16 | -71665375
5 | K | 005 | Rozdelovač 10 okruhov | sub | 1 |  | 0 |  |  | znížená |  | 0 | 0 | 0 | 0 | 0 | 16 | K | 2 |  |  |  | ROZPOCET | 0 | 0 | 0 | 0 | 0 | 2 | 0 | 16 | -397155194
6 | K | 006 | Rozdelovač 7 okruhov | sub | 1 |  | 0 |  |  | znížená |  | 0 | 0 | 0 | 0 | 0 | 16 | K | 2 |  |  |  | ROZPOCET | 0 | 0 | 0 | 0 | 0 | 2 | 0 | 16 | -1676991813
7 | K | 007 | Radiátor 600x600 | ks | 1 |  | 0 |  |  | znížená |  | 0 | 0 | 0 | 0 | 0 | 16 | K | 2 |  |  |  | ROZPOCET | 0 | 0 | 0 | 0 | 0 | 2 | 0 | 16 | 177567958
8 | K | 008 | Dilatačné pásy | m | 300 |  | 0 |  |  | znížená |  | 0 | 0 | 0 | 0 | 0 | 16 | K | 2 |  |  |  | ROZPOCET | 0 | 0 | 0 | 0 | 0 | 2 | 0 | 16 | 1735214689
9 | K | 735311203 | Podlahové kúrenie REHAU s izolovanou systémovou doskou Varionova 30-2 potrubie RAUTHERM S 17x2,0 rozteč 100 mm | m2 | 173.67 |  | 0 |  |  | znížená |  | 0 | 0.00296 | 0.51406 | 0 | 0 | 16 | K | 2 |  |  |  | ROZPOCET | 0 | 0 | 0 | 0 | 0 | 2 | 0 | 16 | -2000358190
| VV |  | "P1 | [14 empty] | VV | 2 | 1 | True | 0 | ROZPOCET
| VV |  | 7,54+40,63+3,45+4,74+14,85+5,12+5,25+2,1+2,85+2,62 |  | 89.15 | [12 empty] | VV | 2 | 2 | True | 0 | ROZPOCET
| VV |  | "P2 | [14 empty] | VV | 2 | 1 | True | 0 | ROZPOCET
| VV |  | 13,49+2,86+4,8+5,67+5,75+15,06+3,57+15,49+17,83 |  | 84.52 | [12 empty] | VV | 2 | 2 | True | 0 | ROZPOCET
| VV |  | Súčet |  | 173.67 | [12 empty] | VV | 2 | 4 | True | 1 | ROZPOCET
|  | VP | Práce naviac |  |  |  | 0 | [10 empty] | D | 0 |  |  |  | PN | [6 empty] | 0
| K | [5 empty] | 0 |  |  | znížená | [7 empty] | PN | 1 |  |  |  | PN | 0 | 0 | 0 | 0 | 0 | 2 | 0
| K | [5 empty] | 0 |  |  | znížená | [7 empty] | PN | 1 |  |  |  | PN | 0 | 0 | 0 | 0 | 0 | 2 | 0
| K | [5 empty] | 0 |  |  | znížená | [7 empty] | PN | 1 |  |  |  | PN | 0 | 0 | 0 | 0 | 0 | 2 | 0
| K | [5 empty] | 0 |  |  | znížená | [7 empty] | PN | 1 |  |  |  | PN | 0 | 0 | 0 | 0 | 0 | 2 | 0
| K | [5 empty] | 0 |  |  | znížená | [7 empty] | PN | 1 |  |  |  | PN | 0 | 0 | 0 | 0 | 0 | 2 | 0